## Rekapitulácia
P.Č. | Názov objektu | Cena celkom
C h t e l n i c a Kanalizácia, stavba č.2 - 6.etapa
Verejná stoková sieť - Gravitačná kanalizácia
1. | Stoka ''Q'' DN400 1544m | 962076.416
2. | Stoka ''Q1'' DN300 83m | 53706.604
3. | Stoka ''Q2'' DN300 82m | 36345.605
4. | Stoka ''Q3'' DN300 178m | 108922.828
5. | Stoka ''U'' DN300 431m | 287323.75
6. | Stoka ''U1'' DN300 54m | 36280.133
7. | Stoka ''U2'' DN300 287m | 157501.203
8. | Stoka ''U3'' DN300 69m | 29498.732
9. | Stoka ''V'' DN300 135m | 83736.17
10. | Stoka ''V1'' DN300 77m | 51554.21
11. | Stoka ''Z'' DN300 354m | 129554.128
12. | Stoka ''Z1'' DN300 236m | 67156.871
13. | Stoka ''Z2'' DN300 123m | 40435.877
14. | Stoka ''X'' DN300 312m | 160567.06
15. | Stoka ''X1'' DN300 46m | 32605.069
16. | Stoka ''X2'' DN300 92m | 64427.574
17. | Kanalizačné odbočenia DN 150 1251,60 m | 620087.954
18. | Premostenie - MGZS | 4500
19. | Dočasné dopravné značenie - MGZS | 38594.408
20. | Objekty na mlynskom náhone | 385497.26
| CELKOM | 3350371.852

## Krycí list rozpočtu
KRYCÍ LIST ROZPOČTU
| Názov stavby |  |  | Kanalizácia splaškových vôd obce Chtelnica - Stavba č.2. - 6. etapa. | [8 empty] | JKSO | 801
| Kód stavby |  |  | 201504
| Názov objektu |  |  | Stoka ,,Q, Q1, Q2, Q3, U, U1, U2, U3, V, V1, Z, Z1, Z2, X, X1, X2, Kanalizačné odbočenia, Premostenie - MGZS, Dočasné dopravné značenie - MGZS, Objekty na mlynskom náhone ,, | [8 empty] | EČO
Kód objektu
| Názov časti | [11 empty] | Miesto | Chtelnica
Kód časti
Názov podčasti
Kód podčasti
[13 empty] | IČO | DIČ
| Objednávateľ |  |  | Obec Chtelnica,nám.1.Mája 495/52 | [8 empty] | 312584
| Projektant |  |  | EKOSTA 2000, Ing. Hasička Rudolf
| Zhotoviteľ |  |  | OBECNÝ PODNIK SLUŽIEB Chtelnica spol. s r.o. | [8 empty] | 36231258
|  |  |  | Rozpočet číslo | Spracoval | [7 empty] | Dňa
[6 empty] | Peter Prvý | [6 empty] | 4.12.2019
Merné a účelové jednotky
Počet |  |  |  | Náklady / 1 m.j. | Počet |  |  | Náklady / 1 m.j. |  | Počet |  |  |  | Náklady / 1 m.j.
|  |  | 0 | 0 |  |  | 0 | 0 |  |  |  |  | 0 |  |  | 0
|  |  |  | Rozpočtové náklady v |  |  |  | EUR
A |  | Základné rozp. náklady |  |  | B |  | Doplnkové náklady |  |  | C |  | Vedľajšie rozpočtové náklady
1 | HSV |  | Dodávky | 3311777.442 | 8 | Práca nadčas |  | 0 |  | 13 | Zariadenie staveniska |  |  | 20 | % | 0
2 |  |  | Montáž |  | 9 | Bez pevnej podl. |  | 0 |  | 14 | Mimostav. doprava |  |  | 20 | % | 0
3 | PSV |  | Dodávky |  | 10 | Kultúrna pamiatka |  | 0 |  | 15 | Územné vplyvy |  |  | 20 | % | 0
4 |  |  | Montáž |  | 11 |  |  | 0 |  | 16 | Prevádzkové vplyvy |  |  | 20 | % | 0
5 | "M" |  | Dodávky | 38594.41 | [5 empty] | 17 | Ostatné |  |  | 20 | % | 0
6 |  |  | Montáž | [6 empty] | 18 | VRN z rozpočtu
7 | ZRN (r. 1-6) |  |  | 3350371.852 | 12 | DN (r. 8-11) |  | 0 |  | 19 | VRN (r. 13-18) |  |  |  |  | 0
20 | HZS |  |  |  | 21 | Kompl. činnosť |  | 0 | 20 | 22 | Ostatné náklady
Projektant | [9 empty] | D |  | Celkové náklady
[10 empty] | 23 | Súčet 7, 12, 19-22 |  |  |  |  | 3350371.852 | 3350371.852
Dátum a podpis |  |  |  |  | Pečiatka |  |  |  |  | 24 | 20 | % | 3350371.852 | DPH |  | 670074.3704 | 670074.3704
Objednávateľ | [9 empty] | 25 | 20 | % |  | DPH |  |  | 0
[10 empty] | 26 | Cena s DPH (r. 23-25) |  |  |  |  | 4020446.2224
Dátum a popis |  |  |  |  | Pečiatka |  |  |  |  | E |  | Prípočty a odpočty
Zhotoviteľ | [9 empty] | 27 | Dodávky objednávateľa |  |  |  |  | 0
[10 empty] | 28 | Kĺzavá doložka |  |  |  |  | 0
Dátum a podpis |  |  |  |  | Pečiatka |  |  |  |  | 29 | Zvýhodnenie + - |  |  |  |  | 0

## Stoka ´´Q´´
ROZPOČET
Stavba: |  | Kanalizácia splaškových vôd obce Chtelnica - Stavba č. 2 - 6 Etapa
Objekt: |  | Stoka ´´Q´´
Časť:
JKSO:
Objednávateľ: |  | Obec Chtelnica
Zhotoviteľ: |  |  | Prvý Peter
Dátum: |  |  | 2019-12-04
P.Č. | TV | KCN | Kód položky | Popis | MJ | Množstvo celkom | Cena jednotková | Cena celkom | Hmotnosť | Hmotnosť celkom | Hmotnosť sute | Hmotnosť sute celkom | Sadzba DPH | Typ položky | Úroveň
1 | 2 | 3 | 4 | 5 | 6 | 7 | 8 | 9 |  |  |  |  | 10 | 11 | 12
| D |  | HSV | Práce a dodávky HSV |  |  |  | 946772.124 |  | 5142.7518 |  | 529.1927 |  |  | 0
| D |  | 1 | Zemné práce |  |  |  | 471612.625 |  | 3310.37 |  | 522.2509 |  |  | 1
1 | K | 001 | 110011010 | Vytýčenie trasy vodovodu, kanalizácie v rovine | km | 1.544 | 810 | 1250.64 | 0 | 0 | 0 | 0 |  | 4 | 2
2 | K | 001 | 112101101 | Odstránenie listnatých stromov do priemeru 300 mm, motorovou pílou | ks | 191 | 8.52 | 1627.32 | 0 | 0 | 0 | 0 |  | 4 | 2
3 | K | 001 | 112201101 | Odstránenie pňov na vzdial. 50 m priemeru nad 100 do 300 mm | ks | 191 | 13.25 | 2530.75 | 1.5205e-05 | 0.0029042 | 0 | 0 |  | 4 | 2
4 | K | 221 | 113107212 | Odstránenie podkladu alebo krytu nad 200 m2 z kameniva ťaženého, hr. vrstvy 100 do 200 mm 0,240t | m2 | 303.4 | 1.1 | 333.74 | 0 | 0 | 0.24 | 72.816 |  | 4 | 2
5 | K | 221 | 113107223 | Odstránenie podkladu alebo krytu nad 200 m2 z kameniva hrubého drveného, hr.200 do 300 m 0,400t | m2 | 226.1 | 2.35 | 531.335 | 0 | 0 | 0.4 | 90.44 |  | 4 | 2
6 | K | 221 | 113107232 | Odstránenie podkladu alebo krytu nad 200 m2 z betónu prostého, hr. vrstvy 150 do 300 mm 0,500 t | m2 | 512.953 | 8.72 | 4472.95 | 0 | 0 | 0.5 | 256.4765 |  | 4 | 2
7 | K | 221 | 113107242 | Odstránenie podkladu alebo krytu asfaltového nad 200 m2, hr.nad 50 do 100 mm 0,181 t | m2 | 566.4 | 5.96 | 3375.744 | 0 | 0 | 0.181 | 102.5184 |  | 4 | 2
8 | K | 001 | 115101200 | Čerpanie vody do 10 m s priemerným prítokom litrov za minútu do 100 l | hod | 1710 | 3.54 | 6053.4 | 3.6672e-05 | 0.062709 | 0 | 0 |  | 4 | 2
9 | K | 001 | 115101300 | Pohotovosť záložnej čerpacej súpravy pre výšku do 10 m, s priemerným prítokom do 100 l/min. | deň | 142.5 | 12.5 | 1781.25 | 0 | 0 | 0 | 0 |  | 4 | 2
10 | K | 001 | 131201101 | Výkop nezapaženej jamy v hornine 3, do 100 m3 | m3 | 8.125 | 10.5 | 85.313 | 0 | 0 | 0 | 0 |  | 4 | 2
11 | K | 001 | 131201109 | Príplatok za lepivosť horniny 3 | m3 | 8.125 | 1.48 | 12.025 | 0 | 0 | 0 | 0 |  | 4 | 2
12 | K | 001 | 131301101 | Výkop nezapaženej jamy v hornine 4, do 100 m3 | m3 | 32.499 | 14.12 | 458.886 | 0 | 0 | 0 | 0 |  | 4 | 2
13 | K | 001 | 131301109 | Príplatok za lepivosť horniny 4 | m3 | 32.499 | 1.48 | 48.099 | 0 | 0 | 0 | 0 |  | 4 | 2
14 | K | 001 | 131401101 | Výkop nezapaženej jamy v hornine 5, do 100 m3 | m3 | 13.541 | 35.55 | 481.383 | 0.003512 | 0.047556 | 0 | 0 |  | 4 | 2
15 | K | 001 | 132201202 | Výkop ryhy šírky 600-2000mm horn.3 od 100 do 1000 m3 | m3 | 973.718 | 14.97 | 14576.558 | 0 | 0 | 0 | 0 |  | 4 | 2
16 | K | 001 | 132201209 | Príplatok k cenám za lepivosť horniny 3 | m3 | 973.718 | 1.48 | 1441.103 | 0 | 0 | 0 | 0 |  | 4 | 2
17 | K | 001 | 132301203 | Výkop ryhy šírky 600-2000mm hor 4 nad 1000 do 10000 m3 | m3 | 3894.87 | 25.8 | 100487.646 | 0 | 0 | 0 | 0 |  | 4 | 2
18 | K | 001 | 132301209 | Príplatok za lepivosť horniny 4 | m3 | 3894.87 | 1.48 | 5764.408 | 0 | 0 | 0 | 0 |  | 4 | 2
19 | K | 001 | 132401201 | Výkop ryhy šírky 600-2000mm hor 5 pre akékoľvek množstvo | m3 | 1622.863 | 40.1 | 65076.806 | 0.010657 | 17.2941 | 0 | 0 |  | 4 | 2
20 | K | 001 | 141701103 | Pretláčanie rúry v hornina tr. 1-4 v hĺbky od 6 m dĺžky do 35 m vonkajšieho priemeru nad 500 do 800 mm | m | 9 | 855 | 7695 | 0.028998 | 0.26098 | 0 | 0 |  | 4 | 2
21 | M | MAT | 2861132000 | HDPE chránička PE 100, SDR 17 D 630x37,4 mm | m | 9 | 412.2 | 3709.8 | 0.0258 | 0.2322 | 0 | 0 |  | 8 | 2
22 | K | 001 | 151101101 | Paženie a rozopretie stien rýh pre podzemné vedenie, príložné do 2 m | m2 | 2404.249 | 3.56 | 8559.126 | 0.028197 | 67.7926 | 0 | 0 |  | 4 | 2
23 | K | 001 | 151101102 | Paženie a rozopretie stien rýh pre podzemné vedenie, príložné do 4 m | m2 | 6984.023 | 7.1 | 49586.563 | 0.026164 | 182.73 | 0 | 0 |  | 4 | 2
24 | K | 001 | 151101111 | Odstránenie paženia rýh pre podzemné vedenie, príložné hĺbky do 2 m | m2 | 2404.249 | 2.39 | 5746.155 | 0 | 0 | 0 | 0 |  | 4 | 2
25 | K | 001 | 151101112 | Odstránenie paženia rýh pre podzemné vedenie, príložné hĺbky do 4 m | m2 | 6984.87 | 3.5 | 24447.045 | 0 | 0 | 0 | 0 |  | 4 | 2
26 | K | 001 | 161101501 | Zvislé premiestnenie výkopku z horniny I až IV | M3 | 6545.616 | 3.14 | 20553.234 | 0 | 0 | 0 | 0 |  | 4 | 2
27 | K | 001 | 162601102 | Vodorovné premiestnenie výkopku tr.1-4 do 5000 m | m3 | 2219.11 | 6.5 | 14424.215 | 0 | 0 | 0 | 0 |  | 4 | 2
28 | K | 001 | 167102102 | Nakladanie neuľahnutého výkopku z hornín tr.1-4 do 10000 m3 | m3 | 2219.11 | 2.23 | 4948.615 | 0 | 0 | 0 | 0 |  | 4 | 2
29 | K | 001 | 171201203 | Uloženie sypaniny na skládky do 10000 m3 | m3 | 2219.11 | 1.92 | 4260.691 | 0 | 0 | 0 | 0 |  | 4 | 2
30 | K | 001 | 174101003 | Zásyp sypaninou so zhutnením jám, šachiet, rýh, zárezov alebo okolo objektov do 10000 m3 | m3 | 4668.51 | 9.85 | 45984.824 | 0 | 0 | 0 | 0 |  | 4 | 2
31 | K | 001 | 175101101 | Obsyp potrubia sypaninou z vhodných hornín 1 až 4 bez prehodenia sypaniny | m3 | 1347.63 | 12.59 | 16966.662 | 0 | 0 | 0 | 0 |  | 4 | 2
32 | M | MAT | 5833731800 | Štrkopiesok 8-16 | t | 2425.734 | 14.53 | 35245.915 | 1 | 2425.734 | 0 | 0 |  | 8 | 2
33 | M | MAT | 5834532300 | Štrkodrva 0-63 | t | 615.607 | 13.14 | 8089.076 | 1 | 615.607 | 0 | 0 |  | 8 | 2
34 | K | 231 | 180402111 | Založenie trávnika parkového výsevom v rovine alebo na svahu do 1:5 | m2 | 1630.174 | 2 | 3260.348 | 0 | 0 | 0 | 0 |  | 4 | 2
35 | M | MAT | 0057211200 | Trávové semeno - parková zmes | kg | 33 | 9 | 297 | 0.001 | 0.033 | 0 | 0 |  | 8 | 2
36 | K | 312 | 184004313 | Výsadba stromov výšky 600-1500 mm, do jamky priemeru 500 mm, hĺbky 500 mm | ks | 191 | 10 | 1910 | 0 | 0 | 0 | 0 |  | 4 | 2
37 | M | MAT | 0265207500 | Jaseň - Fraximus excelsior, kríkový tvar stromu, d 125 - 150 cm | ks | 191 | 29 | 5539 | 0.003 | 0.573 | 0 | 0 |  | 8 | 2
| D |  | 2 | Zakladanie |  |  |  | 25997.194 |  | 429.4479 |  | 0 |  |  | 1
38 | K | 271 | 212752127 | Trativody z flexodrenážnych rúr DN 160 | m | 1543.5 | 13.65 | 21068.775 | 0.25686 | 396.465 | 0 | 0 |  | 4 | 2
39 | K | 011 | 272362021 | Výstuž základových konštrukcií zo zvár. sietí KARI oká 100/100 - 8/8mm | t | 1.689 | 1525.23 | 2576.113 | 1.203 | 2.0318 | 0 | 0 |  | 4 | 2
40 | K | 011 | 274313521 | Betón základových pásov, prostý tr.C 12/15 | m3 | 12.895 | 137.18 | 1768.936 | 2.3779 | 30.663 | 0 | 0 |  | 4 | 2
41 | K | 015 | 274356021 | Debnenie základových pásov pre plochy rovinné zhotovenie | m2 | 25.79 | 18.37 | 473.762 | 0.011173 | 0.28815 | 0 | 0 |  | 4 | 2
42 | K | 015 | 274356022 | Debnenie základových pásov pre plochy rovinné odstránenie | m2 | 25.79 | 4.25 | 109.608 | 0 | 0 | 0 | 0 |  | 4 | 2
| D |  | 3 | Zvislé a kompletné konštrukcie |  |  |  | 12028.505 |  | 25.1064 |  | 0 |  |  | 1
43 | K | 015 | 338171112 | Osadenie stĺpika oceľového plotového do výšky 2.00m so zabetónovaním | ks | 232 | 20 | 4640 | 0.097217 | 22.5544 | 0 | 0 |  | 4 | 2
44 | M | MAT | 5534644200 | Stĺpik z oceľovej rúrky SL 3 H 250 cm | ks | 232 | 10.89 | 2526.48 | 0.011 | 2.552 | 0 | 0 |  | 8 | 2
45 | K | 271 | 359901111 | Vyčistenie stôk akejkoľvek výšky | m | 1543.5 | 3.15 | 4862.025 | 0 | 0 | 0 | 0 |  | 4 | 2
| D |  | 4 | Vodorovné konštrukcie |  |  |  | 16689.482 |  | 658.4478 |  | 0 |  |  | 1
46 | K | 271 | 451572111 | Lôžko pod potrubie, stoky a drobné objekty, v otvorenom výkope z kameniva drobného ťaženého 0-4 mm | m3 | 331.254 | 42.62 | 14118.045 | 1.8908 | 626.3251 | 0 | 0 |  | 4 | 2
47 | K | 271 | 452311131 | Dosky z betónu v otvorenom výkope tr.C 12/15 | m3 | 12.96 | 137.18 | 1777.853 | 2.3685 | 30.6955 | 0 | 0 |  | 4 | 2
48 | K | 271 | 452351101 | Debnenie v otvorenom výkope dosiek, sedlových lôžok a blokov pod potrubie,stoky a drobné objekty | m2 | 43.2 | 18.37 | 793.584 | 0.033037 | 1.4272 | 0 | 0 |  | 4 | 2
| D |  | 5 | Komunikácie |  |  |  | 31137.974 |  | 494.9464 |  | 0 |  |  | 1
49 | K | 221 | 564411111 | Podklad alebo podsyp z troskového štrku s rozprestretím a zhutnením po zhutnení hr.50 mm | m2 | 40.953 | 2.15 | 88.049 | 0.10605 | 4.3431 | 0 | 0 |  | 4 | 2
50 | K | 221 | 564861111 | Podklad zo štrkodrviny 32mm s rozprestrením a zhutnením, hr.po zhutnení 200 mm | m2 | 330.4 | 7.21 | 2382.184 | 0.3708 | 122.5123 | 0 | 0 |  | 4 | 2
51 | K | 221 | 567135115 | Podklad z prostého betónu tr. C 12/15 hr.200 mm | m2 | 40.953 | 30.62 | 1253.981 | 0.46641 | 19.1009 | 0 | 0 |  | 4 | 2
52 | K | 221 | 567145115 | Podklad z prostého betónu tr. C 12/15 hr.250 mm | m2 | 472 | 32.82 | 15491.04 | 0.58306 | 275.2052 | 0 | 0 |  | 4 | 2
53 | K | 221 | 573211111 | Postrek asfaltový spojovací bez posypu kamenivom z asfaltu cestného v množstve od 0, 50 do 0,70 kg/m2 | m2 | 566.4 | 1.25 | 708 | 0.00061 | 0.3455 | 0 | 0 |  | 4 | 2
54 | K | 221 | 577141122 | Betón asfaltový hr.50mm | m2 | 566.4 | 19.8 | 11214.72 | 0.12966 | 73.4394 | 0 | 0 |  | 4 | 2
| D |  | 8 | Rúrové vedenie |  |  |  | 242592.14 |  | 222.6474 |  | 0 |  |  | 1
55 | K | 271 | 871393121 | Montáž potrubia z kanaliz. rúr z tvrdého PVC tesn. gumovým krúžkom v sklone do 20 % DN 400 | m | 1543.5 | 3.2 | 4939.2 | 1.295e-05 | 0.019988 | 0 | 0 |  | 4 | 2
56 | M | MAT | 2861100015 | Rúra kanalizačná PP hladké hrdlové DN/OD 400x6000 SN 10 | ks | 264 | 482.1 | 127274.4 | 0.0766 | 20.2224 | 0 | 0 |  | 8 | 2
57 | K | 271 | 877393121 | Montáž tvaroviek na potrubí z PVC tesnených gumovým krúžkom v otv. výkope odbočných DN 400 | ks | 86 | 6.5 | 559 | 7.9e-05 | 0.006794 | 0 | 0 |  | 4 | 2
58 | M | MAT | 2862104800 | Hladká polypropylénová odbočka DN 400/150 | ks | 86 | 363.15 | 31230.9 | 0.01406 | 1.2092 | 0 | 0 |  | 8 | 2
59 | K | 271 | 892391000 | Skúška tesnosti kanalizácie D 400 | m | 1543.5 | 4.88 | 7532.28 | 0 | 0 | 0 | 0 |  | 4 | 2
60 | K | 271 | 894211121 | Šachta kanalizačná výšky do 2 m na potrubie DN 400 | ks | 4 | 700 | 2800 | 2.1909 | 8.7637 | 0 | 0 |  | 4 | 2
61 | K | 271 | 894211131 | Šachta kanalizačná výšky do 2,5 m na potrubie DN 400 | ks | 11 | 760 | 8360 | 2.7582 | 30.3404 | 0 | 0 |  | 4 | 2
62 | K | 271 | 894211141 | Šachta kanalizačná výšky do 3,5 m na potrubie DN 400 | ks | 18 | 895 | 16110 | 3.2916 | 59.2486 | 0 | 0 |  | 4 | 2
63 | K | 271 | 894211151 | Šachta kanalizačná výšky do 3 m na potrubie DN 400 | ks | 12 | 860 | 10320 | 3.5866 | 43.0387 | 0 | 0 |  | 4 | 2
64 | K | 271 | 8942111511 | Šachta kanalizačná spádová DN 400 | ks | 1 | 995 | 995 | 3.5866 | 3.5866 | 0 | 0 |  | 4 | 2
65 | K | 271 | 894211152 | Šachta kanalizačná do výšky 4 m na potrubie DN 400 | ks | 5 | 945 | 4725 | 3.5866 | 17.9328 | 0 | 0 |  | 4 | 2
66 | K | 271 | 894211153 | Šachta kanalizačná do výšky 4,5 m na potrubie DN 400 | ks | 9 | 990 | 8910 | 3.5866 | 32.279 | 0 | 0 |  | 4 | 2
67 | K | 271 | 899104111 | Osadenie poklopu liatinového a oceľového vrátane rámu hmotn. nad 150 kg | ks | 60 | 27.7 | 1662 | 0.0070203 | 0.42122 | 0 | 0 |  | 4 | 2
68 | M | MAT | 5524214200 | Kanalizačný poklop liatinový DN 600 mm tažký vodotesný pre zaťaženie D 400 KN s odvetraním + tesnenie | ks | 17 | 259.6 | 4413.2 | 0.06 | 1.02 | 0 | 0 |  | 8 | 2
69 | M | MAT | 5524214300 | Kanalizačný poklop liatinový DN 600 mm tažký vodotesný pre zaťaženie D 400 KN bez odvetrania s tesnením | ks | 43 | 263.2 | 11317.6 | 0.106 | 4.558 | 0 | 0 |  | 8 | 2
70 | K | 271 | 899912139 | Montáž kĺznej objímky RACI montovaná na potrubie DN 600 | ks | 40 | 13.5 | 540 | 0 | 0 | 0 | 0 |  | 4 | 2
71 | M | MAT | 2865230039 | Objimka kĺzna RACI M 75, typ M, výška 75 mm, vonkajší priemer rúry 143 - 760 mm, | ks | 32 | 12.5 | 400 | 0 | 0 | 0 | 0 |  | 8 | 2
72 | M | MAT | 2865230044 | Objimka kĺzna RACI N 75, typ N, výška 75 mm, vonkajší priemer rúry 143 - 760 mm, | ks | 8 | 12.5 | 100 | 0 | 0 | 0 | 0 |  | 8 | 2
73 | K | 271 | 899912142 | Montáž tesniacej manžety | ks | 2 | 16.2 | 32.4 | 0 | 0 | 0 | 0 |  | 4 | 2
74 | M | MAT | 2865230011 | Tesniaca manžeta model C D560/315 + pásky | ks | 2 | 185.58 | 371.16 | 0 | 0 | 0 | 0 |  | 8 | 2
| D |  | 9 | Ostatné konštrukcie a práce-búranie |  |  |  | 20149.826 |  | 1.7858 |  | 6.9418 |  |  | 1
75 | K | 221 | 919735112 | Rezanie existujúceho asfaltového krytu alebo podkladu hĺbky nad 50 do 100 mm | m | 481.6 | 5.6 | 2696.96 | 0.00336 | 1.6182 | 0 | 0 |  | 4 | 2
76 | K | 221 | 919736111 | Rezanie betónového krytu alebo podkladu tr. do C 12/15 hr. do 100 mm | m | 51.58 | 15.2 | 784.016 | 0.00325 | 0.16763 | 0 | 0 |  | 4 | 2
77 | K | 015 | 966067111 | Rozobratie plotov výšky do 250 cm, tyč., latk., doskových, z drôt. pletiva alebo z plechu -0,010t | m | 694.18 | 5.32 | 3693.038 | 0 | 0 | 0.01 | 6.9418 |  | 4 | 2
78 | K | 221 | 979082213 | Vodorovná doprava sutiny so zložením a hrubým urovnaním na vzdialenosť do 1 km | t | 529.193 | 3.5 | 1852.176 | 0 | 0 | 0 | 0 |  | 4 | 2
79 | K | 221 | 979082219 | Príplatok k cene za každý ďalší aj začatý 1 km nad 1 km | t | 2645.965 | 0.42 | 1111.305 | 0 | 0 | 0 | 0 |  | 4 | 2
80 | K | 221 | 979087212 | Nakladanie na dopravné prostriedky pre vodorovnú dopravu sutiny | t | 529.193 | 7.52 | 3979.531 | 0 | 0 | 0 | 0 |  | 4 | 2
81 | K | 221 | 979087213 | Poplatok za uloženie sute na skládke odpadu | t | 529.193 | 11.4 | 6032.8 | 0 | 0 | 0 | 0 |  | 4 | 2
| D |  | 99 | Presun hmôt HSV |  |  |  | 126564.378 |  | 0 |  | 0 |  |  | 1
82 | K | 221 | 998225111 | Presun hmôt pre pozemnú komunikáciu a letisko s krytom asfaltovým akejkoľvek dĺžky objektu | t | 5240.761 | 3 | 15722.283 | 0 | 0 | 0 | 0 |  | 4 | 2
83 | K | 271 | 998276101 | Presun hmôt pre rúrové vedenie hĺbené z rúr z plast., hmôt alebo sklolamin. v otvorenom výkope | t | 5240.761 | 21.15 | 110842.095 | 0 | 0 | 0 | 0 |  | 4 | 2
| D |  | PSV | Práce a dodávky PSV |  |  |  | 14567.137 |  | 2.4388 |  | 0 |  |  | 0
| D |  | 767 | Konštrukcie doplnkové kovové |  |  |  | 14567.137 |  | 2.4388 |  | 0 |  |  | 1
84 | K | 767 | 767911130 | Montáž oplotenia strojového pletiva, s výškou do 1,6 do 2,0 m | m | 694.18 | 7.5 | 5206.35 | 0 | 0 | 0 | 0 |  | 16 | 2
85 | M | MAT | 3131633600 | Sieť so štvorcovými okami 11343 50,0/2,24/2 mm | m2 | 1388.36 | 2 | 2776.72 | 0.00124 | 1.7216 | 0 | 0 |  | 32 | 2
86 | M | MAT | 1561418500 | Drôt pozinkovaný mäkký 11300 D 3,15 mm | kg | 180 | 1.99 | 358.2 | 0.001 | 0.18 | 0 | 0 |  | 32 | 2
87 | K | 767 | 767912110 | Montáž oplotenia ostnatého drôtu, vo výške do 2,0 m | m | 694.18 | 0.55 | 381.799 | 0 | 0 | 0 | 0 |  | 16 | 2
88 | M | MAT | 1584263000 | Drôt ostnatý pozinkovaný | m | 700 | 0.88 | 616 | 0.0001 | 0.07 | 0 | 0 |  | 32 | 2
89 | K | 767 | 767920210 | Montáž vrát a vrátok k oploteniu osadzovaných na stĺpiky oceľové, s plochou jednotlivo do 2 m2 | ks | 32 | 50 | 1600 | 0 | 0 | 0 | 0 |  | 16 | 2
90 | M | MAT | 5533198700 | Vstupné bránky šírky 80cm | ks | 32 | 110.9 | 3548.8 | 0.0146 | 0.4672 | 0 | 0 |  | 32 | 2
91 | K | 767 | 998767101 | Presun hmôt pre kovové stavebné doplnkové konštrukcie v objektoch výšky do 6 m | t | 2.439 | 32.5 | 79.268 | 0 | 0 | 0 | 0 |  | 16 | 2
| D |  | M | Práce a dodávky M |  |  |  | 737.155 |  | 0 |  | 0 |  |  | 0
| D |  | 46-M | Zemné práce pri extr.mont.prácach |  |  |  | 737.155 |  | 0 |  | 0 |  |  | 1
92 | K | 946 | 460030032 | Rozobratie dlažby ručne, z pieskového podkladu z kociek veľkých | m2 | 40.953 | 5.5 | 225.242 | 0 | 0 | 0 | 0 |  | 64 | 2
93 | K | 946 | 460030033 | Montáž dlažby do pieskového podkladu | m2 | 40.953 | 12.5 | 511.913 | 0 | 0 | 0 | 0 |  | 64 | 2
|  |  |  | Celkom |  |  |  | 962076.416 |  | 5145.1906 |  | 529.1927

## Stoka ´´Q1´´
ROZPOČET
Stavba: |  | Kanalizácia splaškových vôd obce Chtelnica - Stavba č. 2 - 6 Etapa
Objekt: |  | Stoka ´´Q1´´
Časť:
JKSO:
Objednávateľ: |  | Obec Chtelnica
Zhotoviteľ: |  |  | Prvý Peter
Dátum: |  |  | 2019-12-04
P.Č. | TV | KCN | Kód položky | Popis | MJ | Množstvo celkom | Cena jednotková | Cena celkom | Hmotnosť | Hmotnosť celkom | Hmotnosť sute | Hmotnosť sute celkom | Sadzba DPH | Typ položky | Úroveň
1 | 2 | 3 | 4 | 5 | 6 | 7 | 8 | 9 |  |  |  |  | 10 | 11 | 12
| D |  | HSV | Práce a dodávky HSV |  |  |  | 53706.604 |  | 460.8329 |  | 135.4768 |  |  | 0
| D |  | 1 | Zemné práce |  |  |  | 21272.438 |  | 270.8832 |  | 135.4768 |  |  | 1
1 | K | 001 | 110011010 | Vytýčenie trasy vodovodu, kanalizácie v rovine | km | 0.083 | 810 | 67.23 | 0 | 0 | 0 | 0 |  | 4 | 2
2 | K | 221 | 113107112 | Odstránenie podkladu alebo krytu v ploche do 200m2 z kameniva ťaženého, hr.100-200mm, 0,240t | m2 | 103.75 | 4.41 | 457.538 | 0 | 0 | 0.24 | 24.9 |  | 4 | 2
3 | K | 221 | 113107132 | Odstránenie podkladu alebo krytu do 200 m2 z betónu prostého, hr. vrstvy 150 do 300 mm 0,500 t | m2 | 153.55 | 35.57 | 5461.774 | 0 | 0 | 0.5 | 76.775 |  | 4 | 2
4 | K | 221 | 113107142 | Odstránenie podkladu alebo krytu asfaltového do 200 m2, hr.nad 50 do 100 mm 0,181 t | m2 | 186.75 | 5.96 | 1113.03 | 0 | 0 | 0.181 | 33.8017 |  | 4 | 2
5 | K | 001 | 132201201 | Výkop ryhy šírky 600-2000mm horn.3 do 100m3 | m3 | 24.908 | 14.97 | 372.873 | 0 | 0 | 0 | 0 |  | 4 | 2
6 | K | 001 | 132201209 | Príplatok k cenám za lepivosť horniny 3 | m3 | 24.908 | 1.48 | 36.864 | 0 | 0 | 0 | 0 |  | 4 | 2
7 | K | 001 | 132301201 | Výkop ryhy šírky 600-2000mm hor 4 do 100 m3 | m3 | 99.634 | 25.8 | 2570.557 | 0 | 0 | 0 | 0 |  | 4 | 2
8 | K | 001 | 132301209 | Príplatok za lepivosť horniny 4 | m3 | 99.634 | 1.48 | 147.458 | 0 | 0 | 0 | 0 |  | 4 | 2
9 | K | 001 | 132401201 | Výkop ryhy šírky 600-2000mm hor 5 pre akékoľvek množstvo | m3 | 41.514 | 40.1 | 1664.711 | 0.010657 | 0.44239 | 0 | 0 |  | 4 | 2
10 | K | 001 | 151101101 | Paženie a rozopretie stien rýh pre podzemné vedenie, príložné do 2 m | m2 | 358.65 | 3.56 | 1276.794 | 0.028197 | 10.1129 | 0 | 0 |  | 4 | 2
11 | K | 001 | 151101111 | Odstránenie paženia rýh pre podzemné vedenie, príložné hĺbky do 2 m | m2 | 358.65 | 2.39 | 857.174 | 0 | 0 | 0 | 0 |  | 4 | 2
12 | K | 001 | 161101501 | Zvislé premiestnenie výkopku z horniny I až IV | M3 | 166.056 | 3.14 | 521.416 | 0 | 0 | 0 | 0 |  | 4 | 2
13 | K | 001 | 162601102 | Vodorovné premiestnenie výkopku tr.1-4 do 5000 m | m3 | 166.056 | 5.39 | 895.042 | 0 | 0 | 0 | 0 |  | 4 | 2
14 | K | 001 | 167101102 | Nakladanie neuľahnutého výkopku z hornín tr.1-4 nad 100 do 1000 m3 | m3 | 166.056 | 2.23 | 370.305 | 0 | 0 | 0 | 0 |  | 4 | 2
15 | K | 001 | 171201202 | Uloženie sypaniny na skládky nad 100 do 1000 m3 | m3 | 166.056 | 1.92 | 318.828 | 0 | 0 | 0 | 0 |  | 4 | 2
16 | K | 001 | 174101001 | Zásyp sypaninou so zhutnením jám, šachiet, rýh, zárezov alebo okolo objektov do 100 m3 | m3 | 88.244 | 9.85 | 869.203 | 0 | 0 | 0 | 0 |  | 4 | 2
17 | K | 001 | 175101101 | Obsyp potrubia sypaninou z vhodných hornín 1 až 4 bez prehodenia sypaniny | m3 | 56.383 | 12.59 | 709.862 | 0 | 0 | 0 | 0 |  | 4 | 2
18 | M | MAT | 5834532300 | Štrkodrva 0-63 | t | 158.839 | 13.14 | 2087.144 | 1 | 158.839 | 0 | 0 |  | 8 | 2
19 | M | MAT | 5833731800 | Štrkopiesok 8-16 | t | 101.489 | 14.53 | 1474.635 | 1 | 101.489 | 0 | 0 |  | 8 | 2
| D |  | 2 | Zakladanie |  |  |  | 837.351 |  | 0.66043 |  | 0 |  |  | 1
20 | K | 011 | 272362021 | Výstuž základových konštrukcií zo zvár. sietí KARI oká 100/100 - 8/8mm | t | 0.549 | 1525.23 | 837.351 | 1.203 | 0.66043 | 0 | 0 |  | 4 | 2
| D |  | 3 | Zvislé a kompletné konštrukcie |  |  |  | 290.5 |  | 0 |  | 0 |  |  | 1
21 | K | 271 | 359901111 | Vyčistenie stôk akejkoľvek výšky | m | 83 | 3.5 | 290.5 | 0 | 0 | 0 | 0 |  | 4 | 2
| D |  | 4 | Vodorovné konštrukcie |  |  |  | 749.01 |  | 30.4968 |  | 0 |  |  | 1
22 | K | 271 | 451572111 | Lôžko pod potrubie, stoky a drobné objekty, v otvorenom výkope z kameniva drobného ťaženého 0-4 mm | m3 | 15.563 | 42.62 | 663.295 | 1.8908 | 29.4261 | 0 | 0 |  | 4 | 2
23 | K | 271 | 452311131 | Dosky z betónu v otvorenom výkope tr.C 12/15 | m3 | 0.432 | 137.18 | 59.262 | 2.3685 | 1.0232 | 0 | 0 |  | 4 | 2
24 | K | 271 | 452351101 | Debnenie v otvorenom výkope dosiek, sedlových lôžok a blokov pod potrubie,stoky a drobné objekty | m2 | 1.44 | 18.37 | 26.453 | 0.033037 | 0.047573 | 0 | 0 |  | 4 | 2
| D |  | 5 | Komunikácie |  |  |  | 10163.724 |  | 152.3276 |  | 0 |  |  | 1
25 | K | 221 | 564861111 | Podklad zo štrkodrviny 32mm s rozprestrením a zhutnením, hr.po zhutnení 200 mm | m2 | 103.75 | 11.5 | 1193.125 | 0.3708 | 38.4705 | 0 | 0 |  | 4 | 2
26 | K | 221 | 567145115 | Podklad z prostého betónu tr. C 12/15 hr.250 mm | m2 | 153.55 | 32.82 | 5039.511 | 0.58306 | 89.5292 | 0 | 0 |  | 4 | 2
27 | K | 221 | 573211111 | Postrek asfaltový spojovací bez posypu kamenivom z asfaltu cestného v množstve od 0, 50 do 0,70 kg/m2 | m2 | 186.75 | 1.25 | 233.438 | 0.00061 | 0.11392 | 0 | 0 |  | 4 | 2
28 | K | 221 | 577141122 | Betón asfaltový hr.50mm | m2 | 186.75 | 19.8 | 3697.65 | 0.12966 | 24.214 | 0 | 0 |  | 4 | 2
| D |  | 8 | Rúrové vedenie |  |  |  | 6821.1 |  | 5.8919 |  | 0 |  |  | 1
29 | K | 271 | 871373121 | Montáž potrubia z kanaliz. rúr z tvrdého PVC tesn. gumovým krúžkom v sklone do 20 % DN 300 | m | 83 | 3 | 249 | 1.106e-05 | 0.00091798 | 0 | 0 |  | 4 | 2
30 | M | MAT | 2861103900 | Hladké polyporopylénové kanalizačné potrubie - DN/OD 300x6000 SN 10 | ks | 14 | 280.5 | 3927 | 0.01388 | 0.19432 | 0 | 0 |  | 8 | 2
31 | K | 271 | 877373121 | Montáž tvarovky na potrubí z rúr z tvrdého PVC tesnených gumovým krúžkom, odbočná DN 300 | ks | 3 | 5.5 | 16.5 | 6.6e-05 | 0.000198 | 0 | 0 |  | 4 | 2
32 | M | MAT | 2862300101 | Hladká polypropylénová odbočka DN 300/150 | ks | 3 | 52.3 | 156.9 | 0 | 0 | 0 | 0 |  | 8 | 2
33 | K | 271 | 892371000 | Skúška tesnosti kanalizácie D 300 | m | 83 | 4.5 | 373.5 | 0 | 0 | 0 | 0 |  | 4 | 2
34 | K | 271 | 894211131 | Šachta kanalizačná výšky do 2,5 m na potrubie DN 300 | ks | 2 | 760 | 1520 | 2.7582 | 5.5164 | 0 | 0 |  | 4 | 2
35 | K | 271 | 899104111 | Osadenie poklopu liatinového a oceľového vrátane rámu hmotn. nad 150 kg | ks | 2 | 27.7 | 55.4 | 0.0070203 | 0.014041 | 0 | 0 |  | 4 | 2
36 | M | MAT | 5524214200 | Kanalizačný poklop liatinový DN 600 mm tažký vodotesný pre zaťaženie D 400 KN s odvetraním + tesnenie | ks | 1 | 259.6 | 259.6 | 0.06 | 0.06 | 0 | 0 |  | 8 | 2
37 | M | MAT | 5524214300 | Kanalizačný poklop liatinový DN 600 mm tažký vodotesný pre zaťaženie D 400 KN bez odvetrania s tesnením | ks | 1 | 263.2 | 263.2 | 0.106 | 0.106 | 0 | 0 |  | 8 | 2
| D |  | 9 | Ostatné konštrukcie a práce-búranie |  |  |  | 3768.658 |  | 0.57288 |  | 0 |  |  | 1
38 | K | 221 | 919735112 | Rezanie existujúceho asfaltového krytu alebo podkladu hĺbky nad 50 do 100 mm | m | 170.5 | 5.6 | 954.8 | 0.00336 | 0.57288 | 0 | 0 |  | 4 | 2
39 | K | 221 | 979082213 | Vodorovná doprava sutiny so zložením a hrubým urovnaním na vzdialenosť do 1 km | t | 135.477 | 2.1 | 284.502 | 0 | 0 | 0 | 0 |  | 4 | 2
40 | K | 221 | 979082219 | Príplatok k cene za každý ďalší aj začatý 1 km nad 1 km | t | 677.385 | 0.42 | 284.502 | 0 | 0 | 0 | 0 |  | 4 | 2
41 | K | 221 | 979087212 | Nakladanie na dopravné prostriedky pre vodorovnú dopravu sutiny | t | 135.477 | 5.17 | 700.416 | 0 | 0 | 0 | 0 |  | 4 | 2
42 | K | 221 | 979087213 | Poplatok za uloženie sute na skládke odpadu | t | 135.477 | 11.4 | 1544.438 | 0 | 0 | 0 | 0 |  | 4 | 2
| D |  | 99 | Presun hmôt HSV |  |  |  | 9803.823 |  | 0 |  | 0 |  |  | 1
43 | K | 221 | 998225111 | Presun hmôt pre pozemnú komunikáciu a letisko s krytom asfaltovým akejkoľvek dĺžky objektu | t | 461.791 | 2.53 | 1168.331 | 0 | 0 | 0 | 0 |  | 4 | 2
44 | K | 271 | 998276101 | Presun hmôt pre rúrové vedenie hĺbené z rúr z plast., hmôt alebo sklolamin. v otvorenom výkope | t | 461.791 | 18.7 | 8635.492 | 0 | 0 | 0 | 0 |  | 4 | 2
|  |  |  | Celkom |  |  |  | 53706.604 |  | 460.8329 |  | 135.4768

## Stoka ´´Q2´´
ROZPOČET
Stavba: |  | Kanalizácia splaškových vôd obce Chtelnica - Stavba č. 2 - 6 Etapa
Objekt: |  | Stoka ´´Q2´´
Časť:
JKSO:
Objednávateľ: |  | Obec Chtelnica
Zhotoviteľ: |  |  | Prvý Peter
Dátum: |  |  | 2019-12-04
P.Č. | TV | KCN | Kód položky | Popis | MJ | Množstvo celkom | Cena jednotková | Cena celkom | Hmotnosť | Hmotnosť celkom | Hmotnosť sute | Hmotnosť sute celkom | Sadzba DPH | Typ položky | Úroveň
1 | 2 | 3 | 4 | 5 | 6 | 7 | 8 | 9 |  |  |  |  | 10 | 11 | 12
| D |  | HSV | Práce a dodávky HSV |  |  |  | 36345.605 |  | 263.7707 |  | 57.4 |  |  | 0
| D |  | 1 | Zemné práce |  |  |  | 17132.811 |  | 112.2695 |  | 57.4 |  |  | 1
1 | K | 001 | 110011010 | Vytýčenie trasy vodovodu, kanalizácie v rovine | km | 0.082 | 810 | 66.42 | 0 | 0 | 0 | 0 |  | 4 | 2
2 | K | 221 | 113107123 | Odstránenie podkladu alebo krytu do 200 m2 z kameniva hrubého drveného, hr.200 do 300 mm, 0,400t | m2 | 143.5 | 13.508 | 1938.398 | 0 | 0 | 0.4 | 57.4 |  | 4 | 2
3 | K | 001 | 132201201 | Výkop ryhy šírky 600-2000mm horn.3 do 100m3 | m3 | 33.833 | 14.97 | 506.48 | 0 | 0 | 0 | 0 |  | 4 | 2
4 | K | 001 | 132201209 | Príplatok k cenám za lepivosť horniny 3 | m3 | 33.833 | 1.48 | 50.073 | 0 | 0 | 0 | 0 |  | 4 | 2
5 | K | 001 | 132301202 | Výkop ryhy šírky 600-2000mm hor 4 100-1000 m3 | m3 | 135.332 | 25.8 | 3491.566 | 0 | 0 | 0 | 0 |  | 4 | 2
6 | K | 001 | 132301209 | Príplatok za lepivosť horniny 4 | m3 | 135.332 | 1.48 | 200.291 | 0 | 0 | 0 | 0 |  | 4 | 2
7 | K | 001 | 132401201 | Výkop ryhy šírky 600-2000mm hor 5 pre akékoľvek množstvo | m3 | 56.388 | 40.1 | 2261.159 | 0.010657 | 0.6009 | 0 | 0 |  | 4 | 2
8 | K | 001 | 151101101 | Paženie a rozopretie stien rýh pre podzemné vedenie, príložné do 2 m | m2 | 254.61 | 3.56 | 906.412 | 0.028197 | 7.1792 | 0 | 0 |  | 4 | 2
9 | K | 001 | 151101102 | Paženie a rozopretie stien rýh pre podzemné vedenie, príložné do 4 m | m2 | 161.38 | 7.1 | 1145.798 | 0.026164 | 4.2223 | 0 | 0 |  | 4 | 2
10 | K | 001 | 151101111 | Odstránenie paženia rýh pre podzemné vedenie, príložné hĺbky do 2 m | m2 | 254.61 | 2.39 | 608.518 | 0 | 0 | 0 | 0 |  | 4 | 2
11 | K | 001 | 151101112 | Odstránenie paženia rýh pre podzemné vedenie, príložné hĺbky do 4 m | m2 | 161.38 | 3.5 | 564.83 | 0 | 0 | 0 | 0 |  | 4 | 2
12 | K | 001 | 161101501 | Zvislé premiestnenie výkopku z horniny I až IV | M3 | 225.554 | 3.14 | 708.24 | 0 | 0 | 0 | 0 |  | 4 | 2
13 | K | 001 | 162601102 | Vodorovné premiestnenie výkopku tr.1-4 do 5000 m | m3 | 111.315 | 5.39 | 599.988 | 0 | 0 | 0 | 0 |  | 4 | 2
14 | K | 001 | 167101102 | Nakladanie neuľahnutého výkopku z hornín tr.1-4 nad 100 do 1000 m3 | m3 | 111.315 | 2.23 | 248.232 | 0 | 0 | 0 | 0 |  | 4 | 2
15 | K | 001 | 171201202 | Uloženie sypaniny na skládky nad 100 do 1000 m3 | m3 | 111.315 | 1.92 | 213.725 | 0 | 0 | 0 | 0 |  | 4 | 2
16 | K | 001 | 174101002 | Zásyp sypaninou so zhutnením jám, šachiet, rýh, zárezov alebo okolo objektov nad 100 do 1000 m3 | m3 | 148.679 | 9.85 | 1464.488 | 0 | 0 | 0 | 0 |  | 4 | 2
17 | K | 001 | 175101101 | Obsyp potrubia sypaninou z vhodných hornín 1 až 4 bez prehodenia sypaniny | m3 | 55.704 | 12.59 | 701.313 | 0 | 0 | 0 | 0 |  | 4 | 2
18 | M | MAT | 5833731800 | Štrkopiesok 8-16 | t | 100.267 | 14.53 | 1456.88 | 1 | 100.267 | 0 | 0 |  | 8 | 2
| D |  | 3 | Zvislé a kompletné konštrukcie |  |  |  | 287 |  | 0 |  | 0 |  |  | 1
19 | K | 271 | 359901111 | Vyčistenie stôk akejkoľvek výšky | m | 82 | 3.5 | 287 | 0 | 0 | 0 | 0 |  | 4 | 2
| D |  | 4 | Vodorovné konštrukcie |  |  |  | 869.569 |  | 31.7475 |  | 0 |  |  | 1
20 | K | 271 | 451572111 | Lôžko pod potrubie, stoky a drobné objekty, v otvorenom výkope z kameniva drobného ťaženého 0-4 mm | m3 | 15.375 | 42.62 | 655.283 | 1.8908 | 29.0706 | 0 | 0 |  | 4 | 2
21 | K | 271 | 452311131 | Dosky z betónu v otvorenom výkope tr.C 12/15 | m3 | 1.08 | 137.18 | 148.154 | 2.3685 | 2.558 | 0 | 0 |  | 4 | 2
22 | K | 271 | 452351101 | Debnenie v otvorenom výkope dosiek, sedlových lôžok a blokov pod potrubie,stoky a drobné objekty | m2 | 3.6 | 18.37 | 66.132 | 0.033037 | 0.11893 | 0 | 0 |  | 4 | 2
| D |  | 5 | Komunikácie |  |  |  | 2231.425 |  | 102.8091 |  | 0 |  |  | 1
23 | K | 221 | 564782111 | Podklad alebo kryt z kameniva hrubého drveného veľ. 32-63mm(vibr.štrk) po zhut.hr. 300 mm | m2 | 143.5 | 15.55 | 2231.425 | 0.71644 | 102.8091 | 0 | 0 |  | 4 | 2
| D |  | 8 | Rúrové vedenie |  |  |  | 10204.9 |  | 16.9446 |  | 0 |  |  | 1
24 | K | 271 | 871373121 | Montáž potrubia z kanaliz. rúr z tvrdého PVC tesn. gumovým krúžkom v sklone do 20 % DN 300 | m | 82 | 3 | 246 | 1.106e-05 | 0.00090692 | 0 | 0 |  | 4 | 2
25 | M | MAT | 2861103900 | Hladké polyporopylénové kanalizačné potrubie - DN/OD 300x6000 SN 8 | ks | 14 | 280.5 | 3927 | 0.01388 | 0.19432 | 0 | 0 |  | 8 | 2
26 | K | 271 | 877373121 | Montáž tvarovky na potrubí z rúr z tvrdého PVC tesnených gumovým krúžkom, odbočná DN 300 | ks | 2 | 5.5 | 11 | 6.6e-05 | 0.000132 | 0 | 0 |  | 4 | 2
27 | M | MAT | 2862300101 | Hladká polypropylénová odbočka DN 300/150 | ks | 2 | 52.3 | 104.6 | 0 | 0 | 0 | 0 |  | 8 | 2
28 | K | 271 | 892371000 | Skúška tesnosti kanalizácie D 300 | m | 82 | 4.5 | 369 | 0 | 0 | 0 | 0 |  | 4 | 2
29 | K | 271 | 894211131 | Šachta kanalizačná výšky do 2,5 m na potrubie DN 300 | ks | 2 | 760 | 1520 | 2.7582 | 5.5164 | 0 | 0 |  | 4 | 2
30 | K | 271 | 894211151 | Šachta kanalizačná výšky do 3 m na potrubie DN 300 | ks | 3 | 860 | 2580 | 3.5866 | 10.7597 | 0 | 0 |  | 4 | 2
31 | K | 271 | 899104111 | Osadenie poklopu liatinového a oceľového vrátane rámu hmotn. nad 150 kg | ks | 5 | 27.7 | 138.5 | 0.0070203 | 0.035102 | 0 | 0 |  | 4 | 2
32 | M | MAT | 5524214200 | Kanalizačný poklop liatinový DN 600 mm tažký vodotesný pre zaťaženie D 400 KN s odvetraním + tesnenie | ks | 2 | 259.6 | 519.2 | 0.06 | 0.12 | 0 | 0 |  | 8 | 2
33 | M | MAT | 5524214300 | Kanalizačný poklop liatinový DN 600 mm tažký vodotesný pre zaťaženie D 400 KN bez odvetrania s tesnením | ks | 3 | 263.2 | 789.6 | 0.106 | 0.318 | 0 | 0 |  | 8 | 2
| D |  | 99 | Presun hmôt HSV |  |  |  | 5619.9 |  | 0 |  | 0 |  |  | 1
34 | K | 221 | 998225111 | Presun hmôt pre pozemnú komunikáciu a letisko s krytom asfaltovým akejkoľvek dĺžky objektu | t | 264.715 | 2.53 | 669.729 | 0 | 0 | 0 | 0 |  | 4 | 2
35 | K | 271 | 998276101 | Presun hmôt pre rúrové vedenie hĺbené z rúr z plast., hmôt alebo sklolamin. v otvorenom výkope | t | 264.715 | 18.7 | 4950.171 | 0 | 0 | 0 | 0 |  | 4 | 2
|  |  |  | Celkom |  |  |  | 36345.605 |  | 263.7707 |  | 57.4

## Stoka ´´Q3´´
ROZPOČET
Stavba: |  | Kanalizácia splaškových vôd obce Chtelnica - Stavba č. 2 - 6 Etapa
Objekt: |  | Stoka ´´Q3´´
Časť:
JKSO:
Objednávateľ: |  | Obec Chtelnica
Zhotoviteľ: |  |  | Prvý Peter
Dátum: |  |  | 2019-12-04
P.Č. | TV | KCN | Kód položky | Popis | MJ | Množstvo celkom | Cena jednotková | Cena celkom | Hmotnosť | Hmotnosť celkom | Hmotnosť sute | Hmotnosť sute celkom | Sadzba DPH | Typ položky | Úroveň
1 | 2 | 3 | 4 | 5 | 6 | 7 | 8 | 9 |  |  |  |  | 10 | 11 | 12
| D |  | HSV | Práce a dodávky HSV |  |  |  | 108922.828 |  | 1025.3673 |  | 290.5405 |  |  | 0
| D |  | 1 | Zemné práce |  |  |  | 37628.672 |  | 615.5959 |  | 290.5405 |  |  | 1
1 | K | 001 | 110011010 | Vytýčenie trasy vodovodu, kanalizácie v rovine | km | 0.178 | 810 | 144.18 | 0 | 0 | 0 | 0 |  | 4 | 2
2 | K | 221 | 113107212 | Odstránenie podkladu alebo krytu nad 200 m2 z kameniva ťaženého, hr. vrstvy 100 do 200 mm 0,240t | m2 | 222.5 | 1.1 | 244.75 | 0 | 0 | 0.24 | 53.4 |  | 4 | 2
3 | K | 221 | 113107232 | Odstránenie podkladu alebo krytu nad 200 m2 z betónu prostého, hr. vrstvy 150 do 300 mm 0,500 t | m2 | 329.3 | 8.72 | 2871.496 | 0 | 0 | 0.5 | 164.65 |  | 4 | 2
4 | K | 221 | 113107242 | Odstránenie podkladu alebo krytu asfaltového nad 200 m2, hr.nad 50 do 100 mm 0,181 t | m2 | 400.5 | 5.96 | 2386.98 | 0 | 0 | 0.181 | 72.4905 |  | 4 | 2
5 | K | 001 | 132201201 | Výkop ryhy šírky 600-2000mm horn.3 do 100m3 | m3 | 56.232 | 14.97 | 841.793 | 0 | 0 | 0 | 0 |  | 4 | 2
6 | K | 001 | 132201209 | Príplatok k cenám za lepivosť horniny 3 | m3 | 56.232 | 1.48 | 83.223 | 0 | 0 | 0 | 0 |  | 4 | 2
7 | K | 001 | 132301202 | Výkop ryhy šírky 600-2000mm hor 4 100-1000 m3 | m3 | 224.929 | 25.8 | 5803.168 | 0 | 0 | 0 | 0 |  | 4 | 2
8 | K | 001 | 132301209 | Príplatok za lepivosť horniny 4 | m3 | 224.929 | 1.48 | 332.895 | 0 | 0 | 0 | 0 |  | 4 | 2
9 | K | 001 | 132401201 | Výkop ryhy šírky 600-2000mm hor 5 pre akékoľvek množstvo | m3 | 93.72 | 40.1 | 3758.172 | 0.010657 | 0.99873 | 0 | 0 |  | 4 | 2
10 | K | 001 | 151101101 | Paženie a rozopretie stien rýh pre podzemné vedenie, príložné do 2 m | m2 | 799.17 | 3.56 | 2845.045 | 0.028197 | 22.5342 | 0 | 0 |  | 4 | 2
11 | K | 001 | 151101111 | Odstránenie paženia rýh pre podzemné vedenie, príložné hĺbky do 2 m | m2 | 799.17 | 2.39 | 1910.016 | 0 | 0 | 0 | 0 |  | 4 | 2
12 | K | 001 | 161101501 | Zvislé premiestnenie výkopku z horniny I až IV | M3 | 374.881 | 3.14 | 1177.126 | 0 | 0 | 0 | 0 |  | 4 | 2
13 | K | 001 | 162601102 | Vodorovné premiestnenie výkopku tr.1-4 do 5000 m | m3 | 374.881 | 5.39 | 2020.609 | 0 | 0 | 0 | 0 |  | 4 | 2
14 | K | 001 | 167101102 | Nakladanie neuľahnutého výkopku z hornín tr.1-4 nad 100 do 1000 m3 | m3 | 374.881 | 2.23 | 835.985 | 0 | 0 | 0 | 0 |  | 4 | 2
15 | K | 001 | 171201202 | Uloženie sypaniny na skládky nad 100 do 1000 m3 | m3 | 374.881 | 1.92 | 719.772 | 0 | 0 | 0 | 0 |  | 4 | 2
16 | K | 001 | 174101002 | Zásyp sypaninou so zhutnením jám, šachiet, rýh, zárezov alebo okolo objektov nad 100 do 1000 m3 | m3 | 208.006 | 9.85 | 2048.859 | 0 | 0 | 0 | 0 |  | 4 | 2
17 | K | 001 | 175101101 | Obsyp potrubia sypaninou z vhodných hornín 1 až 4 bez prehodenia sypaniny | m3 | 120.918 | 12.59 | 1522.358 | 0 | 0 | 0 | 0 |  | 4 | 2
18 | M | MAT | 5834532300 | Štrkodrva 0-63 | t | 374.411 | 13.14 | 4919.761 | 1 | 374.411 | 0 | 0 |  | 8 | 2
19 | M | MAT | 5833731800 | Štrkopiesok 8-16 | t | 217.652 | 14.53 | 3162.484 | 1 | 217.652 | 0 | 0 |  | 8 | 2
| D |  | 2 | Zakladanie |  |  |  | 1796.721 |  | 1.4171 |  | 0 |  |  | 1
20 | K | 011 | 272362021 | Výstuž základových konštrukcií zo zvár. sietí KARI oká 100/100 - 8/8mm | t | 1.178 | 1525.23 | 1796.721 | 1.203 | 1.4171 | 0 | 0 |  | 4 | 2
| D |  | 3 | Zvislé a kompletné konštrukcie |  |  |  | 623 |  | 0 |  | 0 |  |  | 1
21 | K | 271 | 359901111 | Vyčistenie stôk akejkoľvek výšky | m | 178 | 3.5 | 623 | 0 | 0 | 0 | 0 |  | 4 | 2
| D |  | 4 | Vodorovné konštrukcie |  |  |  | 1636.729 |  | 65.7813 |  | 0 |  |  | 1
22 | K | 271 | 451572111 | Lôžko pod potrubie, stoky a drobné objekty, v otvorenom výkope z kameniva drobného ťaženého 0-4 mm | m3 | 33.375 | 42.62 | 1422.443 | 1.8908 | 63.1044 | 0 | 0 |  | 4 | 2
23 | K | 271 | 452311131 | Dosky z betónu v otvorenom výkope tr.C 12/15 | m3 | 1.08 | 137.18 | 148.154 | 2.3685 | 2.558 | 0 | 0 |  | 4 | 2
24 | K | 271 | 452351101 | Debnenie v otvorenom výkope dosiek, sedlových lôžok a blokov pod potrubie,stoky a drobné objekty | m2 | 3.6 | 18.37 | 66.132 | 0.033037 | 0.11893 | 0 | 0 |  | 4 | 2
| D |  | 5 | Komunikácie |  |  |  | 21796.901 |  | 326.6784 |  | 0 |  |  | 1
25 | K | 221 | 564861111 | Podklad zo štrkodrviny 32mm s rozprestrením a zhutnením, hr.po zhutnení 200 mm | m2 | 222.5 | 11.5 | 2558.75 | 0.3708 | 82.503 | 0 | 0 |  | 4 | 2
26 | K | 221 | 567145115 | Podklad z prostého betónu tr. C 12/15 hr.250 mm | m2 | 329.3 | 32.82 | 10807.626 | 0.58306 | 192.0023 | 0 | 0 |  | 4 | 2
27 | K | 221 | 573211111 | Postrek asfaltový spojovací bez posypu kamenivom z asfaltu cestného v množstve od 0, 50 do 0,70 kg/m2 | m2 | 400.5 | 1.25 | 500.625 | 0.00061 | 0.2443 | 0 | 0 |  | 4 | 2
28 | K | 221 | 577141122 | Betón asfaltový hr.50mm | m2 | 400.5 | 19.8 | 7929.9 | 0.12966 | 51.9288 | 0 | 0 |  | 4 | 2
| D |  | 8 | Rúrové vedenie |  |  |  | 15575.3 |  | 14.6832 |  | 0 |  |  | 1
29 | K | 271 | 871373121 | Montáž potrubia z kanaliz. rúr z tvrdého PVC tesn. gumovým krúžkom v sklone do 20 % DN 300 | m | 178 | 3 | 534 | 1.106e-05 | 0.0019687 | 0 | 0 |  | 4 | 2
30 | M | MAT | 2861103900 | Hladké polyporopylénové kanalizačné potrubie - DN/OD 300x6000 SN 8 | ks | 30 | 280.5 | 8415 | 0.01388 | 0.4164 | 0 | 0 |  | 8 | 2
31 | K | 271 | 877373121 | Montáž tvarovky na potrubí z rúr z tvrdého PVC tesnených gumovým krúžkom, odbočná DN 300 | ks | 10 | 5.5 | 55 | 6.6e-05 | 0.00066 | 0 | 0 |  | 4 | 2
32 | M | MAT | 2862300101 | Hladká polypropylénová odbočka DN 300/150 | ks | 10 | 52.3 | 523 | 0 | 0 | 0 | 0 |  | 8 | 2
33 | K | 271 | 892371000 | Skúška tesnosti kanalizácie D 300 | m | 178 | 4.5 | 801 | 0 | 0 | 0 | 0 |  | 4 | 2
34 | K | 271 | 894211131 | Šachta kanalizačná výšky do 2,5 m na potrubie DN 300 | ks | 5 | 760 | 3800 | 2.7582 | 13.7911 | 0 | 0 |  | 4 | 2
35 | K | 271 | 899104111 | Osadenie poklopu liatinového a oceľového vrátane rámu hmotn. nad 150 kg | ks | 5 | 27.7 | 138.5 | 0.0070203 | 0.035102 | 0 | 0 |  | 4 | 2
36 | M | MAT | 5524214200 | Kanalizačný poklop liatinový DN 600 mm tažký vodotesný pre zaťaženie D 400 KN s odvetraním + tesnenie | ks | 2 | 259.6 | 519.2 | 0.06 | 0.12 | 0 | 0 |  | 8 | 2
37 | M | MAT | 5524214300 | Kanalizačný poklop liatinový DN 600 mm tažký vodotesný pre zaťaženie D 400 KN bez odvetrania s tesnením | ks | 3 | 263.2 | 789.6 | 0.106 | 0.318 | 0 | 0 |  | 8 | 2
| D |  | 9 | Ostatné konštrukcie a práce-búranie |  |  |  | 8053.336 |  | 1.2113 |  | 0 |  |  | 1
38 | K | 221 | 919735112 | Rezanie existujúceho asfaltového krytu alebo podkladu hĺbky nad 50 do 100 mm | m | 360.5 | 5.6 | 2018.8 | 0.00336 | 1.2113 | 0 | 0 |  | 4 | 2
39 | K | 221 | 979082213 | Vodorovná doprava sutiny so zložením a hrubým urovnaním na vzdialenosť do 1 km | t | 290.541 | 2.1 | 610.136 | 0 | 0 | 0 | 0 |  | 4 | 2
40 | K | 221 | 979082219 | Príplatok k cene za každý ďalší aj začatý 1 km nad 1 km | t | 1452.705 | 0.42 | 610.136 | 0 | 0 | 0 | 0 |  | 4 | 2
41 | K | 221 | 979087212 | Nakladanie na dopravné prostriedky pre vodorovnú dopravu sutiny | t | 290.541 | 5.17 | 1502.097 | 0 | 0 | 0 | 0 |  | 4 | 2
42 | K | 221 | 979087213 | Poplatok za uloženie sute na skládke odpadu | t | 290.541 | 11.4 | 3312.167 | 0 | 0 | 0 | 0 |  | 4 | 2
| D |  | 99 | Presun hmôt HSV |  |  |  | 21812.169 |  | 0 |  | 0 |  |  | 1
43 | K | 221 | 998225111 | Presun hmôt pre pozemnú komunikáciu a letisko s krytom asfaltovým akejkoľvek dĺžky objektu | t | 1027.422 | 2.53 | 2599.378 | 0 | 0 | 0 | 0 |  | 4 | 2
44 | K | 271 | 998276101 | Presun hmôt pre rúrové vedenie hĺbené z rúr z plast., hmôt alebo sklolamin. v otvorenom výkope | t | 1027.422 | 18.7 | 19212.791 | 0 | 0 | 0 | 0 |  | 4 | 2
|  |  |  | Celkom |  |  |  | 108922.828 |  | 1025.3673 |  | 290.5405

## Stoka ´´U´´
ROZPOČET
Stavba: |  | Kanalizácia splaškových vôd obce Chtelnica - Stavba č. 2 - 6 Etapa
Objekt: |  | Stoka ´´U´´
Časť:
JKSO:
Objednávateľ: |  | Obec Chtelnica
Zhotoviteľ: |  |  | Prvý Peter
Dátum: |  |  | 2019-12-04
P.Č. | TV | KCN | Kód položky | Popis | MJ | Množstvo celkom | Cena jednotková | Cena celkom | Hmotnosť | Hmotnosť celkom | Hmotnosť sute | Hmotnosť sute celkom | Sadzba DPH | Typ položky | Úroveň
1 | 2 | 3 | 4 | 5 | 6 | 7 | 8 | 9 |  |  |  |  | 10 | 11 | 12
| D |  | HSV | Práce a dodávky HSV |  |  |  | 287323.75 |  | 2693.4352 |  | 609.8689 |  |  | 0
| D |  | 1 | Zemné práce |  |  |  | 112544.047 |  | 1781.968 |  | 609.8689 |  |  | 1
1 | K | 001 | 110011010 | Vytýčenie trasy vodovodu, kanalizácie v rovine | km | 0.431 | 810 | 349.11 | 0 | 0 | 0 | 0 |  | 4 | 2
2 | K | 221 | 113107131 | Odstránenie podkladu alebo krytu do 200 m2 z betónu prostého, hr. vrstvy do 150 mm 0,225 t | m2 | 75.02 | 25.52 | 1914.51 | 0 | 0 | 0.225 | 16.8795 |  | 4 | 2
3 | K | 221 | 113107212 | Odstránenie podkladu alebo krytu nad 200 m2 z kameniva ťaženého, hr. vrstvy 100 do 200 mm 0,240t | m2 | 503.5 | 1.1 | 553.85 | 0 | 0 | 0.24 | 120.84 |  | 4 | 2
4 | K | 221 | 113107232 | Odstránenie podkladu alebo krytu nad 200 m2 z betónu prostého, hr. vrstvy 150 do 300 mm 0,500 t | m2 | 655.64 | 8.72 | 5717.181 | 0 | 0 | 0.5 | 327.82 |  | 4 | 2
5 | K | 221 | 113107242 | Odstránenie podkladu alebo krytu asfaltového nad 200 m2, hr.nad 50 do 100 mm 0,181 t | m2 | 797.4 | 5.96 | 4752.504 | 0 | 0 | 0.181 | 144.3294 |  | 4 | 2
6 | K | 001 | 132201202 | Výkop ryhy šírky 600-2000mm horn.3 od 100 do 1000 m3 | m3 | 170.234 | 14.97 | 2548.403 | 0 | 0 | 0 | 0 |  | 4 | 2
7 | K | 001 | 132201209 | Príplatok k cenám za lepivosť horniny 3 | m3 | 170.234 | 1.48 | 251.946 | 0 | 0 | 0 | 0 |  | 4 | 2
8 | K | 001 | 132301202 | Výkop ryhy šírky 600-2000mm hor 4 100-1000 m3 | m3 | 680.935 | 25.8 | 17568.123 | 0 | 0 | 0 | 0 |  | 4 | 2
9 | K | 001 | 132301209 | Príplatok za lepivosť horniny 4 | m3 | 680.935 | 1.48 | 1007.784 | 0 | 0 | 0 | 0 |  | 4 | 2
10 | K | 001 | 132401201 | Výkop ryhy šírky 600-2000mm hor 5 pre akékoľvek množstvo | m3 | 283.723 | 40.1 | 11377.292 | 0.010657 | 3.0235 | 0 | 0 |  | 4 | 2
11 | K | 001 | 151101101 | Paženie a rozopretie stien rýh pre podzemné vedenie, príložné do 2 m | m2 | 1077.99 | 3.56 | 3837.644 | 0.028197 | 30.3961 | 0 | 0 |  | 4 | 2
12 | K | 001 | 151101102 | Paženie a rozopretie stien rýh pre podzemné vedenie, príložné do 4 m | m2 | 1119.34 | 7.1 | 7947.314 | 0.026164 | 29.2864 | 0 | 0 |  | 4 | 2
13 | K | 001 | 151101111 | Odstránenie paženia rýh pre podzemné vedenie, príložné hĺbky do 2 m | m2 | 1077.99 | 2.39 | 2576.396 | 0 | 0 | 0 | 0 |  | 4 | 2
14 | K | 001 | 151101112 | Odstránenie paženia rýh pre podzemné vedenie, príložné hĺbky do 4 m | m2 | 1119.34 | 3.5 | 3917.69 | 0 | 0 | 0 | 0 |  | 4 | 2
15 | K | 001 | 161101501 | Zvislé premiestnenie výkopku z horniny I až IV | M3 | 1134.891 | 3.14 | 3563.558 | 0 | 0 | 0 | 0 |  | 4 | 2
16 | K | 001 | 162601102 | Vodorovné premiestnenie výkopku tr.1-4 do 5000 m | m3 | 1066.397 | 5.39 | 5747.88 | 0 | 0 | 0 | 0 |  | 4 | 2
17 | K | 001 | 167102102 | Nakladanie neuľahnutého výkopku z hornín tr.1-4 do 1000 m3 | m3 | 1119.34 | 2.23 | 2496.128 | 0 | 0 | 0 | 0 |  | 4 | 2
18 | K | 001 | 171201203 | Uloženie sypaniny na skládky do 1000 m3 | m3 | 1119.34 | 1.92 | 2149.133 | 0 | 0 | 0 | 0 |  | 4 | 2
19 | K | 001 | 174101002 | Zásyp sypaninou so zhutnením jám, šachiet, rýh, zárezov alebo okolo objektov nad 100 do 1000 m3 | m3 | 730.923 | 9.85 | 7199.592 | 0 | 0 | 0 | 0 |  | 4 | 2
20 | K | 001 | 175101101 | Obsyp potrubia sypaninou z vhodných hornín 1 až 4 bez prehodenia sypaniny | m3 | 292.716 | 12.59 | 3685.294 | 0 | 0 | 0 | 0 |  | 4 | 2
21 | M | MAT | 5833731800 | Štrkopiesok 8-16 | t | 526.889 | 14.53 | 7655.697 | 1 | 526.889 | 0 | 0 |  | 8 | 2
22 | M | MAT | 5834532300 | Štrkodrva 0-63 | t | 1192.372 | 13.14 | 15667.768 | 1 | 1192.372 | 0 | 0 |  | 8 | 2
23 | K | 231 | 180402111 | Založenie trávnika parkového výsevom v rovine alebo na svahu do 1:5 | m2 | 25.125 | 2 | 50.25 | 0 | 0 | 0 | 0 |  | 4 | 2
24 | M | MAT | 0057211200 | Trávové semeno - parková zmes | kg | 1 | 9 | 9 | 0.001 | 0.001 | 0 | 0 |  | 8 | 2
| D |  | 2 | Zakladanie |  |  |  | 3576.664 |  | 2.8209 |  | 0 |  |  | 1
25 | K | 011 | 272362021 | Výstuž základových konštrukcií zo zvár. sietí KARI oká 100/100 - 8/8mm | t | 2.345 | 1525.23 | 3576.664 | 1.203 | 2.8209 | 0 | 0 |  | 4 | 2
| D |  | 3 | Zvislé a kompletné konštrukcie |  |  |  | 1266.846 |  | 0 |  | 0 |  |  | 1
26 | K | 271 | 359901111 | Vyčistenie stôk akejkoľvek výšky | m | 430.9 | 2.94 | 1266.846 | 0 | 0 | 0 | 0 |  | 4 | 2
| D |  | 4 | Vodorovné konštrukcie |  |  |  | 4415.769 |  | 165.6296 |  | 0 |  |  | 1
27 | K | 271 | 451572111 | Lôžko pod potrubie, stoky a drobné objekty, v otvorenom výkope z kameniva drobného ťaženého 0-4 mm | m3 | 80.794 | 42.62 | 3443.44 | 1.8908 | 152.7629 | 0 | 0 |  | 4 | 2
28 | K | 271 | 452311131 | Dosky z betónu v otvorenom výkope tr.C 12/15 | m3 | 5.24 | 137.18 | 718.823 | 2.3685 | 12.4108 | 0 | 0 |  | 4 | 2
29 | K | 271 | 452351101 | Debnenie v otvorenom výkope dosiek, sedlových lôžok a blokov pod potrubie,stoky a drobné objekty | m2 | 13.8 | 18.37 | 253.506 | 0.033037 | 0.45591 | 0 | 0 |  | 4 | 2
| D |  | 5 | Komunikácie |  |  |  | 46871.712 |  | 688.6038 |  | 0 |  |  | 1
30 | K | 221 | 564831111 | Podklad zo štrkodrviny s rozprestrením a zhutnením, hr.po zhutnení 100 mm | m2 | 60.5 | 5.5 | 332.75 | 0.18907 | 11.4387 | 0 | 0 |  | 4 | 2
31 | K | 221 | 564861111 | Podklad zo štrkodrviny 32mm s rozprestrením a zhutnením, hr.po zhutnení 200 mm | m2 | 443 | 11.5 | 5094.5 | 0.3708 | 164.2644 | 0 | 0 |  | 4 | 2
32 | K | 221 | 567125115 | Podklad z prostého betónu tr. C 16/20 hr.150 mm | m2 | 75.02 | 41.87 | 3141.087 | 0.3565 | 26.7446 | 0 | 0 |  | 4 | 2
33 | K | 221 | 567145115 | Podklad z prostého betónu tr. C 12/15 hr.250 mm | m2 | 655.64 | 32.82 | 21518.105 | 0.58306 | 382.2787 | 0 | 0 |  | 4 | 2
34 | K | 221 | 573211111 | Postrek asfaltový spojovací bez posypu kamenivom z asfaltu cestného v množstve od 0, 50 do 0,70 kg/m2 | m2 | 797.4 | 1.25 | 996.75 | 0.00061 | 0.48641 | 0 | 0 |  | 4 | 2
35 | K | 221 | 577141122 | Betón asfaltový hr.50mm | m2 | 797.4 | 19.8 | 15788.52 | 0.12966 | 103.3909 | 0 | 0 |  | 4 | 2
| D |  | 8 | Rúrové vedenie |  |  |  | 42254.05 |  | 51.5225 |  | 0 |  |  | 1
36 | K | 271 | 871373121 | Montáž potrubia z kanaliz. rúr z tvrdého PVC tesn. gumovým krúžkom v sklone do 20 % DN 300 | m | 430.9 | 3 | 1292.7 | 1.106e-05 | 0.0047658 | 0 | 0 |  | 4 | 2
37 | M | MAT | 2861103900 | Hladké polyporopylénové kanalizačné potrubie - DN/OD 300x6000 SN 8 | ks | 11 | 280.5 | 3085.5 | 0.01388 | 0.15268 | 0 | 0 |  | 8 | 2
38 | M | MAT | 2861104000 | Hladké polyporopylénové kanalizačné potrubie - DN/OD 300x6000 SN 10 | ks | 63 | 280.5 | 17671.5 | 0.02525 | 1.5908 | 0 | 0 |  | 8 | 2
39 | K | 271 | 877373121 | Montáž tvarovky na potrubí z rúr z tvrdého PVC tesnených gumovým krúžkom, odbočná DN 300 | ks | 29 | 5.5 | 159.5 | 6.6e-05 | 0.001914 | 0 | 0 |  | 4 | 2
40 | M | MAT | 2862300101 | Hladká polypropylénová odbočka DN 300/150 SN10 | ks | 27 | 52.3 | 1412.1 | 0 | 0 | 0 | 0 |  | 8 | 2
41 | M | MAT | 2862300102 | Hladká polypropylénová odbočka DN 300/150 SN8 | ks | 2 | 52.3 | 104.6 | 0 | 0 | 0 | 0 |  | 8 | 2
42 | K | 271 | 892371000 | Skúška tesnosti kanalizácie D 300 | m | 430.9 | 4.5 | 1939.05 | 0 | 0 | 0 | 0 |  | 4 | 2
43 | K | 271 | 894211121 | Šachta kanalizačná výšky do 2 m na potrubie DN 300 | ks | 1 | 700 | 700 | 2.1909 | 2.1909 | 0 | 0 |  | 4 | 2
44 | K | 271 | 894211131 | Šachta kanalizačná výšky do 2,5 m na potrubie DN 300 | ks | 5 | 760 | 3800 | 2.7582 | 13.7911 | 0 | 0 |  | 4 | 2
45 | K | 271 | 894211151 | Šachta kanalizačná výšky do 3 m na potrubie DN 300 | ks | 9 | 860 | 7740 | 3.5866 | 32.279 | 0 | 0 |  | 4 | 2
46 | K | 271 | 899104111 | Osadenie poklopu liatinového a oceľového vrátane rámu hmotn. nad 150 kg | ks | 15 | 27.7 | 415.5 | 0.0070203 | 0.1053 | 0 | 0 |  | 4 | 2
47 | M | MAT | 5524214200 | Kanalizačný poklop liatinový DN 600 mm tažký vodotesný pre zaťaženie D 400 KN s odvetraním + tesnenie | ks | 4 | 259.6 | 1038.4 | 0.06 | 0.24 | 0 | 0 |  | 8 | 2
48 | M | MAT | 5524214300 | Kanalizačný poklop liatinový DN 600 mm tažký vodotesný pre zaťaženie D 400 KN bez odvetrania s tesnením | ks | 11 | 263.2 | 2895.2 | 0.106 | 1.166 | 0 | 0 |  | 8 | 2
| D |  | 9 | Ostatné konštrukcie a práce-búranie |  |  |  | 19034.96 |  | 2.8904 |  | 0 |  |  | 1
49 | K | 221 | 919735112 | Rezanie existujúceho asfaltového krytu alebo podkladu hĺbky nad 50 do 100 mm | m | 713.3 | 5.6 | 3994.48 | 0.00336 | 2.3967 | 0 | 0 |  | 4 | 2
50 | K | 221 | 919736112 | Rezanie betónového krytu alebo podkladu hr. nad 100 do 150 mm C 16/20 | m | 101 | 23.5 | 2373.5 | 0.004888 | 0.49369 | 0 | 0 |  | 4 | 2
51 | K | 221 | 979082213 | Vodorovná doprava sutiny so zložením a hrubým urovnaním na vzdialenosť do 1 km | t | 609.869 | 2.1 | 1280.725 | 0 | 0 | 0 | 0 |  | 4 | 2
52 | K | 221 | 979082219 | Príplatok k cene za každý ďalší aj začatý 1 km nad 1 km | t | 3049.345 | 0.42 | 1280.725 | 0 | 0 | 0 | 0 |  | 4 | 2
53 | K | 221 | 979087212 | Nakladanie na dopravné prostriedky pre vodorovnú dopravu sutiny | t | 609.869 | 5.17 | 3153.023 | 0 | 0 | 0 | 0 |  | 4 | 2
54 | K | 221 | 979087213 | Poplatok za uloženie sute na skládke odpadu | t | 609.869 | 11.4 | 6952.507 | 0 | 0 | 0 | 0 |  | 4 | 2
| D |  | 99 | Presun hmôt HSV |  |  |  | 57359.702 |  | 0 |  | 0 |  |  | 1
55 | K | 221 | 998225111 | Presun hmôt pre pozemnú komunikáciu a letisko s krytom asfaltovým akejkoľvek dĺžky objektu | t | 2701.823 | 2.53 | 6835.612 | 0 | 0 | 0 | 0 |  | 4 | 2
56 | K | 271 | 998276101 | Presun hmôt pre rúrové vedenie hĺbené z rúr z plast., hmôt alebo sklolamin. v otvorenom výkope | t | 2701.823 | 18.7 | 50524.09 | 0 | 0 | 0 | 0 |  | 4 | 2
|  |  |  | Celkom |  |  |  | 287323.75 |  | 2693.4352 |  | 609.8689

## Stoka ´´U1´´
ROZPOČET
Stavba: |  | Kanalizácia splaškových vôd obce Chtelnica - Stavba č. 2 - 6 Etapa
Objekt: |  | Stoka ´´U1´´
Časť:
JKSO:
Objednávateľ: |  | Obec Chtelnica
Zhotoviteľ: |  |  | Prvý Peter
Dátum: |  |  | 2019-12-04
P.Č. | TV | KCN | Kód položky | Popis | MJ | Množstvo celkom | Cena jednotková | Cena celkom | Hmotnosť | Hmotnosť celkom | Hmotnosť sute | Hmotnosť sute celkom | Sadzba DPH | Typ položky | Úroveň
1 | 2 | 3 | 4 | 5 | 6 | 7 | 8 | 9 |  |  |  |  | 10 | 11 | 12
| D |  | HSV | Práce a dodávky HSV |  |  |  | 36280.133 |  | 219.1436 |  | 88.1415 |  |  | 0
| D |  | 1 | Zemné práce |  |  |  | 14923.3 |  | 88.1312 |  | 88.1415 |  |  | 1
1 | K | 001 | 110011010 | Vytýčenie trasy vodovodu, kanalizácie v rovine | km | 0.54 | 810 | 437.4 | 0 | 0 | 0 | 0 |  | 4 | 2
2 | K | 221 | 113107112 | Odstránenie podkladu alebo krytu v ploche do 200m2 z kameniva ťaženého, hr.100-200mm, 0,240t | m2 | 67.5 | 4.41 | 297.675 | 0 | 0 | 0.24 | 16.2 |  | 4 | 2
3 | K | 221 | 113107132 | Odstránenie podkladu alebo krytu do 200 m2 z betónu prostého, hr. vrstvy 150 do 300 mm 0,500 t | m2 | 99.9 | 35.57 | 3553.443 | 0 | 0 | 0.5 | 49.95 |  | 4 | 2
4 | K | 221 | 113107142 | Odstránenie podkladu alebo krytu asfaltového do 200 m2, hr.nad 50 do 100 mm 0,181 t | m2 | 121.5 | 5.96 | 724.14 | 0 | 0 | 0.181 | 21.9915 |  | 4 | 2
5 | K | 001 | 132201201 | Výkop ryhy šírky 600-2000mm horn.3 do 100m3 | m3 | 19.799 | 14.97 | 296.391 | 0 | 0 | 0 | 0 |  | 4 | 2
6 | K | 001 | 132201209 | Príplatok k cenám za lepivosť horniny 3 | m3 | 19.799 | 1.48 | 29.303 | 0 | 0 | 0 | 0 |  | 4 | 2
7 | K | 001 | 132301201 | Výkop ryhy šírky 600-2000mm hor 4 do 100 m3 | m3 | 79.196 | 25.8 | 2043.257 | 0 | 0 | 0 | 0 |  | 4 | 2
8 | K | 001 | 132301209 | Príplatok za lepivosť horniny 4 | m3 | 79.196 | 1.48 | 117.21 | 0 | 0 | 0 | 0 |  | 4 | 2
9 | K | 001 | 132401201 | Výkop ryhy šírky 600-2000mm hor 5 pre akékoľvek množstvo | m3 | 32.998 | 40.1 | 1323.22 | 0.010657 | 0.35164 | 0 | 0 |  | 4 | 2
10 | K | 001 | 151101101 | Paženie a rozopretie stien rýh pre podzemné vedenie, príložné do 2 m | m2 | 171.23 | 3.56 | 609.579 | 0.028197 | 4.8282 | 0 | 0 |  | 4 | 2
11 | K | 001 | 151101102 | Paženie a rozopretie stien rýh pre podzemné vedenie, príložné do 4 m | m2 | 93.96 | 7.1 | 667.116 | 0.026164 | 2.4584 | 0 | 0 |  | 4 | 2
12 | K | 001 | 151101111 | Odstránenie paženia rýh pre podzemné vedenie, príložné hĺbky do 2 m | m2 | 171.23 | 2.39 | 409.24 | 0 | 0 | 0 | 0 |  | 4 | 2
13 | K | 001 | 151101112 | Odstránenie paženia rýh pre podzemné vedenie, príložné hĺbky do 4 m | m2 | 93.96 | 3.5 | 328.86 | 0 | 0 | 0 | 0 |  | 4 | 2
14 | K | 001 | 161101501 | Zvislé premiestnenie výkopku z horniny I až IV | M3 | 131.994 | 3.14 | 414.461 | 0 | 0 | 0 | 0 |  | 4 | 2
15 | K | 001 | 162601102 | Vodorovné premiestnenie výkopku tr.1-4 do 5000 m | m3 | 131.994 | 5.39 | 711.448 | 0 | 0 | 0 | 0 |  | 4 | 2
16 | K | 001 | 167101102 | Nakladanie neuľahnutého výkopku z hornín tr.1-4 nad 100 do 1000 m3 | m3 | 131.994 | 2.23 | 294.347 | 0 | 0 | 0 | 0 |  | 4 | 2
17 | K | 001 | 171201202 | Uloženie sypaniny na skládky nad 100 do 1000 m3 | m3 | 131.994 | 1.92 | 253.428 | 0 | 0 | 0 | 0 |  | 4 | 2
18 | K | 001 | 174101001 | Zásyp sypaninou so zhutnením jám, šachiet, rýh, zárezov alebo okolo objektov do 100 m3 | m3 | 81.369 | 9.85 | 801.485 | 0 | 0 | 0 | 0 |  | 4 | 2
19 | K | 001 | 175101101 | Obsyp potrubia sypaninou z vhodných hornín 1 až 4 bez prehodenia sypaniny | m3 | 36.683 | 12.59 | 461.839 | 0 | 0 | 0 | 0 |  | 4 | 2
20 | M | MAT | 5833731800 | Štrkopiesok 8-16 | t | 66.029 | 14.53 | 959.401 | 1 | 66.029 | 0 | 0 |  | 8 | 2
21 | M | MAT | 5834532300 | Štrkodrva 0-63 | t | 14.464 | 13.14 | 190.057 | 1 | 14.464 | 0 | 0 |  | 8 | 2
| D |  | 2 | Zakladanie |  |  |  | 447.046 |  | 0.42946 |  | 0 |  |  | 1
22 | K | 011 | 272362021 | Výstuž základových konštrukcií zo zvár. sietí KARI oká 100/100 - 8/8mm | t | 0.357 | 1252.23 | 447.046 | 1.203 | 0.42946 | 0 | 0 |  | 4 | 2
| D |  | 3 | Zvislé a kompletné konštrukcie |  |  |  | 158.76 |  | 0 |  | 0 |  |  | 1
23 | K | 271 | 359901111 | Vyčistenie stôk akejkoľvek výšky | m | 54 | 2.94 | 158.76 | 0 | 0 | 0 | 0 |  | 4 | 2
| D |  | 4 | Vodorovné konštrukcie |  |  |  | 560.1 |  | 20.7502 |  | 0 |  |  | 1
24 | K | 271 | 451572111 | Lôžko pod potrubie, stoky a drobné objekty, v otvorenom výkope z kameniva drobného ťaženého 0-4 mm | m3 | 10.125 | 42.62 | 431.528 | 1.8908 | 19.144 | 0 | 0 |  | 4 | 2
25 | K | 271 | 452311131 | Dosky z betónu v otvorenom výkope tr.C 12/15 | m3 | 0.648 | 137.18 | 88.893 | 2.3685 | 1.5348 | 0 | 0 |  | 4 | 2
26 | K | 271 | 452351101 | Debnenie v otvorenom výkope dosiek, sedlových lôžok a blokov pod potrubie,stoky a drobné objekty | m2 | 2.16 | 18.37 | 39.679 | 0.033037 | 0.07136 | 0 | 0 |  | 4 | 2
| D |  | 5 | Komunikácie |  |  |  | 6612.543 |  | 99.1047 |  | 0 |  |  | 1
27 | K | 221 | 564861111 | Podklad zo štrkodrviny 32mm s rozprestrením a zhutnením, hr.po zhutnení 200 mm | m2 | 67.5 | 11.5 | 776.25 | 0.3708 | 25.029 | 0 | 0 |  | 4 | 2
28 | K | 221 | 567145115 | Podklad z prostého betónu tr. C 12/15 hr.250 mm | m2 | 99.9 | 32.82 | 3278.718 | 0.58306 | 58.2479 | 0 | 0 |  | 4 | 2
29 | K | 221 | 573211111 | Postrek asfaltový spojovací bez posypu kamenivom z asfaltu cestného v množstve od 0, 50 do 0,70 kg/m2 | m2 | 121.5 | 1.25 | 151.875 | 0.00061 | 0.074115 | 0 | 0 |  | 4 | 2
30 | K | 221 | 577141122 | Betón asfaltový hr.50mm | m2 | 121.5 | 19.8 | 2405.7 | 0.12966 | 15.7537 | 0 | 0 |  | 4 | 2
| D |  | 8 | Rúrové vedenie |  |  |  | 6452 |  | 10.3501 |  | 0 |  |  | 1
31 | K | 271 | 871373121 | Montáž potrubia z kanaliz. rúr z tvrdého PVC tesn. gumovým krúžkom v sklone do 20 % DN 300 | m | 54 | 3 | 162 | 1.106e-05 | 0.00059724 | 0 | 0 |  | 4 | 2
32 | M | MAT | 2861103900 | Hladké polyporopylénové kanalizačné potrubie - DN/OD 300x6000 SN 10 | ks | 9 | 280.5 | 2524.5 | 0.01388 | 0.12492 | 0 | 0 |  | 8 | 2
33 | K | 271 | 877373121 | Montáž tvarovky na potrubí z rúr z tvrdého PVC tesnených gumovým krúžkom, odbočná DN 300 | ks | 3 | 5.5 | 16.5 | 6.6e-05 | 0.000198 | 0 | 0 |  | 4 | 2
34 | M | MAT | 2862300101 | Hladká polypropylénová odbočka DN 300/150 | ks | 3 | 52.3 | 156.9 | 0 | 0 | 0 | 0 |  | 8 | 2
35 | K | 271 | 892371000 | Skúška tesnosti kanalizácie D 300 | m | 54 | 4.5 | 243 | 0 | 0 | 0 | 0 |  | 4 | 2
36 | K | 271 | 894211131 | Šachta kanalizačná výšky do 2,5 m na potrubie DN 300 | ks | 1 | 760 | 760 | 2.7582 | 2.7582 | 0 | 0 |  | 4 | 2
37 | K | 271 | 894211151 | Šachta kanalizačná výšky do 3 m na potrubie DN 300 | ks | 2 | 860 | 1720 | 3.5866 | 7.1731 | 0 | 0 |  | 4 | 2
38 | K | 271 | 899104111 | Osadenie poklopu liatinového a oceľového vrátane rámu hmotn. nad 150 kg | ks | 3 | 27.7 | 83.1 | 0.0070203 | 0.021061 | 0 | 0 |  | 4 | 2
39 | M | MAT | 5524214200 | Kanalizačný poklop liatinový DN 600 mm tažký vodotesný pre zaťaženie D 400 KN s odvetraním + tesnenie | ks | 1 | 259.6 | 259.6 | 0.06 | 0.06 | 0 | 0 |  | 8 | 2
40 | M | MAT | 5524214300 | Kanalizačný poklop liatinový DN 600 mm tažký vodotesný pre zaťaženie D 400 KN bez odvetrania s tesnením | ks | 2 | 263.2 | 526.4 | 0.106 | 0.212 | 0 | 0 |  | 8 | 2
| D |  | 9 | Ostatné konštrukcie a práce-búranie |  |  |  | 2460.709 |  | 0.378 |  | 0 |  |  | 1
41 | K | 221 | 919735112 | Rezanie existujúceho asfaltového krytu alebo podkladu hĺbky nad 50 do 100 mm | m | 112.5 | 5.6 | 630 | 0.00336 | 0.378 | 0 | 0 |  | 4 | 2
42 | K | 221 | 979082213 | Vodorovná doprava sutiny so zložením a hrubým urovnaním na vzdialenosť do 1 km | t | 88.142 | 2.1 | 185.098 | 0 | 0 | 0 | 0 |  | 4 | 2
43 | K | 221 | 979082219 | Príplatok k cene za každý ďalší aj začatý 1 km nad 1 km | t | 440.71 | 0.42 | 185.098 | 0 | 0 | 0 | 0 |  | 4 | 2
44 | K | 221 | 979087212 | Nakladanie na dopravné prostriedky pre vodorovnú dopravu sutiny | t | 88.142 | 5.17 | 455.694 | 0 | 0 | 0 | 0 |  | 4 | 2
45 | K | 221 | 979087213 | Poplatok za uloženie sute na skládke odpadu | t | 88.142 | 11.4 | 1004.819 | 0 | 0 | 0 | 0 |  | 4 | 2
| D |  | 99 | Presun hmôt HSV |  |  |  | 4665.675 |  | 0 |  | 0 |  |  | 1
46 | K | 221 | 998225111 | Presun hmôt pre pozemnú komunikáciu a letisko s krytom asfaltovým akejkoľvek dĺžky objektu | t | 219.768 | 2.53 | 556.013 | 0 | 0 | 0 | 0 |  | 4 | 2
47 | K | 271 | 998276101 | Presun hmôt pre rúrové vedenie hĺbené z rúr z plast., hmôt alebo sklolamin. v otvorenom výkope | t | 219.768 | 18.7 | 4109.662 | 0 | 0 | 0 | 0 |  | 4 | 2
|  |  |  | Celkom |  |  |  | 36280.133 |  | 219.1436 |  | 88.1415

## Stoka ´´U2´´
ROZPOČET
Stavba: |  | Kanalizácia splaškových vôd obce Chtelnica - Stavba č. 2 - 6 Etapa
Objekt: |  | Stoka ´´U2´´
Časť:
JKSO:
Objednávateľ: |  | Obec Chtelnica
Zhotoviteľ: |  |  | Prvý Peter
Dátum: |  |  | 2019-12-04
P.Č. | TV | KCN | Kód položky | Popis | MJ | Množstvo celkom | Cena jednotková | Cena celkom | Hmotnosť | Hmotnosť celkom | Hmotnosť sute | Hmotnosť sute celkom | Sadzba DPH | Typ položky | Úroveň
1 | 2 | 3 | 4 | 5 | 6 | 7 | 8 | 9 |  |  |  |  | 10 | 11 | 12
| D |  | HSV | Práce a dodávky HSV |  |  |  | 157501.203 |  | 1393.1238 |  | 348.4799 |  |  | 0
| D |  | 1 | Zemné práce |  |  |  | 61607.279 |  | 819.6392 |  | 348.4799 |  |  | 1
1 | K | 001 | 110011010 | Vytýčenie trasy vodovodu, kanalizácie v rovine | km | 0.287 | 810 | 232.47 | 0 | 0 | 0 | 0 |  | 4 | 2
2 | K | 221 | 113107123 | Odstránenie podkladu alebo krytu do 200 m2 z kameniva hrubého drveného, hr.200 do 300 mm, 0,400t | m2 | 155.05 | 13.51 | 2094.726 | 0 | 0 | 0.4 | 62.02 |  | 4 | 2
3 | K | 221 | 113107212 | Odstránenie podkladu alebo krytu nad 200 m2 z kameniva ťaženého, hr. vrstvy 100 do 200 mm 0,240t | m2 | 219.375 | 4.41 | 967.444 | 0 | 0 | 0.24 | 52.65 |  | 4 | 2
4 | K | 221 | 113107232 | Odstránenie podkladu alebo krytu nad 200 m2 z betónu prostého, hr. vrstvy 150 do 300 mm 0,500 t | m2 | 324.675 | 8.72 | 2831.166 | 0 | 0 | 0.5 | 162.3375 |  | 4 | 2
5 | K | 221 | 113107242 | Odstránenie podkladu alebo krytu asfaltového nad 200 m2, hr.nad 50 do 100 mm 0,181 t | m2 | 394.875 | 5.96 | 2353.455 | 0 | 0 | 0.181 | 71.4724 |  | 4 | 2
6 | K | 001 | 132201202 | Výkop ryhy šírky 600-2000mm horn.3 od 100 do 1000 m3 | m3 | 100.663 | 14.97 | 1506.925 | 0 | 0 | 0 | 0 |  | 4 | 2
7 | K | 001 | 132201209 | Príplatok k cenám za lepivosť horniny 3 | m3 | 100.663 | 1.48 | 148.981 | 0 | 0 | 0 | 0 |  | 4 | 2
8 | K | 001 | 132301202 | Výkop ryhy šírky 600-2000mm hor 4 100-1000 m3 | m3 | 402.651 | 25.8 | 10388.396 | 0 | 0 | 0 | 0 |  | 4 | 2
9 | K | 001 | 132301209 | Príplatok za lepivosť horniny 4 | m3 | 402.651 | 1.48 | 595.923 | 0 | 0 | 0 | 0 |  | 4 | 2
10 | K | 001 | 132401201 | Výkop ryhy šírky 600-2000mm hor 5 pre akékoľvek množstvo | m3 | 167.771 | 40.1 | 6727.617 | 0.010657 | 1.7879 | 0 | 0 |  | 4 | 2
11 | K | 001 | 151101101 | Paženie a rozopretie stien rýh pre podzemné vedenie, príložné do 2 m | m2 | 958.26 | 3.56 | 3411.406 | 0.028197 | 27.0201 | 0 | 0 |  | 4 | 2
12 | K | 001 | 151101102 | Paženie a rozopretie stien rýh pre podzemné vedenie, príložné do 4 m | m2 | 365.4 | 7.1 | 2594.34 | 0.026164 | 9.5603 | 0 | 0 |  | 4 | 2
13 | K | 001 | 151101111 | Odstránenie paženia rýh pre podzemné vedenie, príložné hĺbky do 2 m | m2 | 958.26 | 2.39 | 2290.241 | 0 | 0 | 0 | 0 |  | 4 | 2
14 | K | 001 | 151101112 | Odstránenie paženia rýh pre podzemné vedenie, príložné hĺbky do 4 m | m2 | 365.4 | 3.5 | 1278.9 | 0 | 0 | 0 | 0 |  | 4 | 2
15 | K | 001 | 161101501 | Zvislé premiestnenie výkopku z horniny I až IV | M3 | 671.085 | 3.14 | 2107.207 | 0 | 0 | 0 | 0 |  | 4 | 2
16 | K | 001 | 162601102 | Vodorovné premiestnenie výkopku tr.1-4 do 5000 m | m3 | 508.138 | 5.39 | 2738.864 | 0 | 0 | 0 | 0 |  | 4 | 2
17 | K | 001 | 167101102 | Nakladanie neuľahnutého výkopku z hornín tr.1-4 nad 100 do 1000 m3 | m3 | 508.138 | 2.23 | 1133.148 | 0 | 0 | 0 | 0 |  | 4 | 2
18 | K | 001 | 171201202 | Uloženie sypaniny na skládky nad 100 do 1000 m3 | m3 | 508.138 | 1.92 | 975.625 | 0 | 0 | 0 | 0 |  | 4 | 2
19 | K | 001 | 174101002 | Zásyp sypaninou so zhutnením jám, šachiet, rýh, zárezov alebo okolo objektov nad 100 do 1000 m3 | m3 | 402.023 | 9.85 | 3959.927 | 0 | 0 | 0 | 0 |  | 4 | 2
20 | K | 001 | 175101101 | Obsyp potrubia sypaninou z vhodných hornín 1 až 4 bez prehodenia sypaniny | m3 | 194.963 | 12.59 | 2454.584 | 0 | 0 | 0 | 0 |  | 4 | 2
21 | M | MAT | 5833731800 | Štrkopiesok 8-16 | t | 350.933 | 14.53 | 5099.056 | 1 | 350.933 | 0 | 0 |  | 8 | 2
22 | M | MAT | 5834532300 | Štrkodrva 0-63 | t | 430.337 | 13.14 | 5654.628 | 1 | 430.337 | 0 | 0 |  | 8 | 2
23 | K | 231 | 180402111 | Založenie trávnika parkového výsevom v rovine alebo na svahu do 1:5 | m2 | 26.625 | 2 | 53.25 | 0 | 0 | 0 | 0 |  | 4 | 2
24 | M | MAT | 0057211200 | Trávové semeno - parková zmes | kg | 1 | 9 | 9 | 0.001 | 0.001 | 0 | 0 |  | 8 | 2
| D |  | 2 | Zakladanie |  |  |  | 1770.792 |  | 1.3966 |  | 0 |  |  | 1
25 | K | 011 | 272362021 | Výstuž základových konštrukcií zo zvár. sietí KARI oká 100/100 - 8/8mm | t | 1.161 | 1525.23 | 1770.792 | 1.203 | 1.3966 | 0 | 0 |  | 4 | 2
| D |  | 3 | Zvislé a kompletné konštrukcie |  |  |  | 843.78 |  | 0 |  | 0 |  |  | 1
26 | K | 271 | 359901111 | Vyčistenie stôk akejkoľvek výšky | m | 287 | 2.94 | 843.78 | 0 | 0 | 0 | 0 |  | 4 | 2
| D |  | 4 | Vodorovné konštrukcie |  |  |  | 2722.083 |  | 107.1018 |  | 0 |  |  | 1
27 | K | 271 | 451572111 | Lôžko pod potrubie, stoky a drobné objekty, v otvorenom výkope z kameniva drobného ťaženého 0-4 mm | m3 | 53.813 | 42.62 | 2293.51 | 1.8908 | 101.748 | 0 | 0 |  | 4 | 2
28 | K | 271 | 452311131 | Dosky z betónu v otvorenom výkope tr.C 12/15 | m3 | 2.16 | 137.18 | 296.309 | 2.3685 | 5.1159 | 0 | 0 |  | 4 | 2
29 | K | 271 | 452351101 | Debnenie v otvorenom výkope dosiek, sedlových lôžok a blokov pod potrubie,stoky a drobné objekty | m2 | 7.2 | 18.37 | 132.264 | 0.033037 | 0.23787 | 0 | 0 |  | 4 | 2
| D |  | 5 | Komunikácie |  |  |  | 23901.794 |  | 433.1743 |  | 0 |  |  | 1
30 | K | 221 | 564782111 | Podklad alebo kryt z kameniva hrubého drveného veľ. 32-63mm(vibr.štrk) po zhut.hr. 300 mm | m2 | 155.05 | 15.55 | 2411.028 | 0.71644 | 111.084 | 0 | 0 |  | 4 | 2
31 | K | 221 | 564861111 | Podklad zo štrkodrviny 32mm s rozprestrením a zhutnením, hr.po zhutnení 200 mm | m2 | 219.375 | 11.5 | 2522.813 | 0.3708 | 81.3443 | 0 | 0 |  | 4 | 2
32 | K | 221 | 567145115 | Podklad z prostého betónu tr. C 12/15 hr.250 mm | m2 | 324.675 | 32.82 | 10655.834 | 0.58306 | 189.3056 | 0 | 0 |  | 4 | 2
33 | K | 221 | 573211111 | Postrek asfaltový spojovací bez posypu kamenivom z asfaltu cestného v množstve od 0, 50 do 0,70 kg/m2 | m2 | 394.875 | 1.25 | 493.594 | 0.00061 | 0.24087 | 0 | 0 |  | 4 | 2
34 | K | 221 | 577141122 | Betón asfaltový hr.50mm | m2 | 394.875 | 19.8 | 7818.525 | 0.12966 | 51.1995 | 0 | 0 |  | 4 | 2
| D |  | 8 | Rúrové vedenie |  |  |  | 27786.2 |  | 30.6207 |  | 0 |  |  | 1
35 | K | 271 | 871373121 | Montáž potrubia z kanaliz. rúr z tvrdého PVC tesn. gumovým krúžkom v sklone do 20 % DN 300 | m | 287 | 3 | 861 | 1.106e-05 | 0.0031742 | 0 | 0 |  | 4 | 2
36 | M | MAT | 2861103900 | Hladké polyporopylénové kanalizačné potrubie - DN/OD 300x6000 SN 8 | m | 49 | 280.5 | 13744.5 | 0.01388 | 0.68012 | 0 | 0 |  | 8 | 2
37 | K | 271 | 877373121 | Montáž tvarovky na potrubí z rúr z tvrdého PVC tesnených gumovým krúžkom, odbočná DN 300 | ks | 20 | 5.5 | 110 | 6.6e-05 | 0.00132 | 0 | 0 |  | 4 | 2
38 | M | MAT | 2862300101 | Hladká polypropylénová odbočka DN 300/150 | ks | 20 | 52.3 | 1046 | 0 | 0 | 0 | 0 |  | 8 | 2
39 | K | 271 | 892371000 | Skúška tesnosti kanalizácie D 300 | m | 287 | 4.5 | 1291.5 | 0 | 0 | 0 | 0 |  | 4 | 2
40 | K | 271 | 894211131 | Šachta kanalizačná výšky do 2,5 m na potrubie DN 300 | ks | 8 | 760 | 6080 | 2.7582 | 22.0658 | 0 | 0 |  | 4 | 2
41 | K | 271 | 894211141 | Šachta kanalizačná výšky do 3,5 m na potrubie DN 300 | ks | 1 | 895 | 895 | 3.2916 | 3.2916 | 0 | 0 |  | 4 | 2
42 | K | 271 | 894211151 | Šachta kanalizačná výšky do 3 m na potrubie DN 300 | ks | 1 | 860 | 860 | 3.5866 | 3.5866 | 0 | 0 |  | 4 | 2
43 | K | 271 | 899104111 | Osadenie poklopu liatinového a oceľového vrátane rámu hmotn. nad 150 kg | ks | 10 | 27.7 | 277 | 0.0070203 | 0.070203 | 0 | 0 |  | 4 | 2
44 | M | MAT | 5524214200 | Kanalizačný poklop liatinový DN 600 mm tažký vodotesný pre zaťaženie D 400 KN s odvetraním + tesnenie | ks | 3 | 259.6 | 778.8 | 0.06 | 0.18 | 0 | 0 |  | 8 | 2
45 | M | MAT | 5524214300 | Kanalizačný poklop liatinový DN 600 mm tažký vodotesný pre zaťaženie D 400 KN bez odvetrania s tesnením | ks | 7 | 263.2 | 1842.4 | 0.106 | 0.742 | 0 | 0 |  | 8 | 2
| D |  | 9 | Ostatné konštrukcie a práce-búranie |  |  |  | 9223.13 |  | 1.1911 |  | 0 |  |  | 1
46 | K | 221 | 919735112 | Rezanie existujúceho asfaltového krytu alebo podkladu hĺbky nad 50 do 100 mm | m | 354.5 | 5.6 | 1985.2 | 0.00336 | 1.1911 | 0 | 0 |  | 4 | 2
47 | K | 221 | 979082213 | Vodorovná doprava sutiny so zložením a hrubým urovnaním na vzdialenosť do 1 km | t | 348.48 | 2.1 | 731.808 | 0 | 0 | 0 | 0 |  | 4 | 2
48 | K | 221 | 979082219 | Príplatok k cene za každý ďalší aj začatý 1 km nad 1 km | t | 1742.4 | 0.42 | 731.808 | 0 | 0 | 0 | 0 |  | 4 | 2
49 | K | 221 | 979087212 | Nakladanie na dopravné prostriedky pre vodorovnú dopravu sutiny | t | 348.48 | 5.17 | 1801.642 | 0 | 0 | 0 | 0 |  | 4 | 2
50 | K | 221 | 979087213 | Poplatok za uloženie sute na skládke odpadu | t | 348.48 | 11.4 | 3972.672 | 0 | 0 | 0 | 0 |  | 4 | 2
| D |  | 99 | Presun hmôt HSV |  |  |  | 29646.145 |  | 0 |  | 0 |  |  | 1
51 | K | 221 | 998225111 | Presun hmôt pre pozemnú komunikáciu a letisko s krytom asfaltovým akejkoľvek dĺžky objektu | t | 1396.427 | 2.53 | 3532.96 | 0 | 0 | 0 | 0 |  | 4 | 2
52 | K | 271 | 998276101 | Presun hmôt pre rúrové vedenie hĺbené z rúr z plast., hmôt alebo sklolamin. v otvorenom výkope | t | 1396.427 | 18.7 | 26113.185 | 0 | 0 | 0 | 0 |  | 4 | 2
|  |  |  | Celkom |  |  |  | 157501.203 |  | 1393.1238 |  | 348.4799

## Stoka ´´U3´´
ROZPOČET
Stavba: |  | Kanalizácia splaškových vôd obce Chtelnica - Stavba č. 2 - 6 Etapa
Objekt: |  | Stoka ´´U3´´
Časť:
JKSO:
Objednávateľ: |  | Obec Chtelnica
Zhotoviteľ: |  |  | Prvý Peter
Dátum: |  |  | 2019-12-04
P.Č. | TV | KCN | Kód položky | Popis | MJ | Množstvo celkom | Cena jednotková | Cena celkom | Hmotnosť | Hmotnosť celkom | Hmotnosť sute | Hmotnosť sute celkom | Sadzba DPH | Typ položky | Úroveň
1 | 2 | 3 | 4 | 5 | 6 | 7 | 8 | 9 |  |  |  |  | 10 | 11 | 12
| D |  | HSV | Práce a dodávky HSV |  |  |  | 27922.381 |  | 154.7647 |  | 22.4792 |  |  | 0
| D |  | 1 | Zemné práce |  |  |  | 13224.178 |  | 95.8451 |  | 22.4792 |  |  | 1
1 | K | 001 | 110011010 | Vytýčenie trasy vodovodu, kanalizácie v rovine | km | 0.069 | 810 | 55.89 | 0 | 0 | 0 | 0 |  | 4 | 2
2 | K | 221 | 113107112 | Odstránenie podkladu alebo krytu v ploche do 200m2 z kameniva ťaženého, hr.100-200mm, 0,240t | m2 | 2.125 | 4.41 | 9.371 | 0 | 0 | 0.24 | 0.51 |  | 4 | 2
3 | K | 221 | 113107131 | Odstránenie podkladu alebo krytu do 200 m2 z betónu prostého, hr. vrstvy do 150 mm 0,225 t | m2 | 87.575 | 21.12 | 1849.584 | 0 | 0 | 0.225 | 19.7044 |  | 4 | 2
4 | K | 221 | 113107132 | Odstránenie podkladu alebo krytu do 200 m2 z betónu prostého, hr. vrstvy 150 do 300 mm 0,500 t | m2 | 3.145 | 35.57 | 111.868 | 0 | 0 | 0.5 | 1.5725 |  | 4 | 2
5 | K | 221 | 113107142 | Odstránenie podkladu alebo krytu asfaltového do 200 m2, hr.nad 50 do 100 mm 0,181 t | m2 | 3.825 | 5.96 | 22.797 | 0 | 0 | 0.181 | 0.69232 |  | 4 | 2
6 | K | 001 | 132201201 | Výkop ryhy šírky 600-2000mm horn.3 do 100m3 | m3 | 25.298 | 14.97 | 378.711 | 0 | 0 | 0 | 0 |  | 4 | 2
7 | K | 001 | 132201209 | Príplatok k cenám za lepivosť horniny 3 | m3 | 25.298 | 1.48 | 37.441 | 0 | 0 | 0 | 0 |  | 4 | 2
8 | K | 001 | 132301202 | Výkop ryhy šírky 600-2000mm hor 4 100-1000 m3 | m3 | 101.194 | 25.8 | 2610.805 | 0 | 0 | 0 | 0 |  | 4 | 2
9 | K | 001 | 132301209 | Príplatok za lepivosť horniny 4 | m3 | 101.194 | 1.48 | 149.767 | 0 | 0 | 0 | 0 |  | 4 | 2
10 | K | 001 | 132401201 | Výkop ryhy šírky 600-2000mm hor 5 pre akékoľvek množstvo | m3 | 42.164 | 40.1 | 1690.776 | 0.010657 | 0.44932 | 0 | 0 |  | 4 | 2
11 | K | 001 | 151101101 | Paženie a rozopretie stien rýh pre podzemné vedenie, príložné do 2 m | m2 | 297.54 | 3.56 | 1059.242 | 0.028197 | 8.3897 | 0 | 0 |  | 4 | 2
12 | K | 001 | 151101111 | Odstránenie paženia rýh pre podzemné vedenie, príložné hĺbky do 2 m | m2 | 297.54 | 2.39 | 711.121 | 0 | 0 | 0 | 0 |  | 4 | 2
13 | K | 001 | 161101501 | Zvislé premiestnenie výkopku z horniny I až IV | M3 | 168.656 | 3.14 | 529.58 | 0 | 0 | 0 | 0 |  | 4 | 2
14 | K | 001 | 162601102 | Vodorovné premiestnenie výkopku tr.1-4 do 5000 m | m3 | 66.151 | 5.39 | 356.554 | 0 | 0 | 0 | 0 |  | 4 | 2
15 | K | 001 | 167101101 | Nakladanie neuľahnutého výkopku z hornín tr.1-4 do 100 m3 | m3 | 66.151 | 6.93 | 458.426 | 0 | 0 | 0 | 0 |  | 4 | 2
16 | K | 001 | 171201201 | Uloženie sypaniny na skládky do 100 m3 | m3 | 66.151 | 1.92 | 127.01 | 0 | 0 | 0 | 0 |  | 4 | 2
17 | K | 001 | 174101002 | Zásyp sypaninou so zhutnením jám, šachiet, rýh, zárezov alebo okolo objektov nad 100 do 1000 m3 | m3 | 103.969 | 9.85 | 1024.095 | 0 | 0 | 0 | 0 |  | 4 | 2
18 | K | 001 | 175101101 | Obsyp potrubia sypaninou z vhodných hornín 1 až 4 bez prehodenia sypaniny | m3 | 46.873 | 12.59 | 590.131 | 0 | 0 | 0 | 0 |  | 4 | 2
19 | M | MAT | 5833731800 | Štrkopiesok 8-16 | t | 84.371 | 14.53 | 1225.911 | 1 | 84.371 | 0 | 0 |  | 8 | 2
20 | M | MAT | 5834532300 | Štrkodrva 0-63 | t | 2.633 | 13.14 | 34.598 | 1 | 2.633 | 0 | 0 |  | 8 | 2
21 | K | 231 | 180402111 | Založenie trávnika parkového výsevom v rovine alebo na svahu do 1:5 | m2 | 86.25 | 2 | 172.5 | 0 | 0 | 0 | 0 |  | 4 | 2
22 | M | MAT | 0057211200 | Trávové semeno - parková zmes | kg | 2 | 9 | 18 | 0.001 | 0.002 | 0 | 0 |  | 8 | 2
| D |  | 2 | Zakladanie |  |  |  | 16.778 |  | 0.013233 |  | 0 |  |  | 1
23 | K | 011 | 272362021 | Výstuž základových konštrukcií zo zvár. sietí KARI oká 100/100 - 8/8mm | t | 0.011 | 1525.23 | 16.778 | 1.203 | 0.013233 | 0 | 0 |  | 4 | 2
| D |  | 3 | Zvislé a kompletné konštrukcie |  |  |  | 202.17 |  | 0 |  | 0 |  |  | 1
24 | K | 271 | 359901111 | Vyčistenie stôk akejkoľvek výšky | m | 69 | 2.93 | 202.17 | 0 | 0 | 0 | 0 |  | 4 | 2
| D |  | 4 | Vodorovné konštrukcie |  |  |  | 637.133 |  | 25.5335 |  | 0 |  |  | 1
25 | K | 271 | 451572111 | Lôžko pod potrubie, stoky a drobné objekty, v otvorenom výkope z kameniva drobného ťaženého 0-4 mm | m3 | 12.938 | 42.62 | 551.418 | 1.8908 | 24.4628 | 0 | 0 |  | 4 | 2
26 | K | 271 | 452311131 | Dosky z betónu v otvorenom výkope tr.C 12/15 | m3 | 0.432 | 137.18 | 59.262 | 2.3685 | 1.0232 | 0 | 0 |  | 4 | 2
27 | K | 271 | 452351101 | Debnenie v otvorenom výkope dosiek, sedlových lôžok a blokov pod potrubie,stoky a drobné objekty | m2 | 1.44 | 18.37 | 26.453 | 0.033037 | 0.047573 | 0 | 0 |  | 4 | 2
| D |  | 5 | Komunikácie |  |  |  | 2031.589 |  | 27.1082 |  | 0 |  |  | 1
28 | K | 221 | 564411111 | Podklad alebo podsyp z troskového štrku s rozprestretím a zhutnením po zhutnení hr.50 mm | m2 | 87.575 | 2.15 | 188.286 | 0.10605 | 9.2873 | 0 | 0 |  | 4 | 2
29 | K | 221 | 564861111 | Podklad zo štrkodrviny 32mm s rozprestrením a zhutnením, hr.po zhutnení 200 mm | m2 | 2.125 | 11.5 | 24.438 | 0.3708 | 0.78795 | 0 | 0 |  | 4 | 2
30 | K | 221 | 567115113 | Podklad z prostého betónu tr. C 12/15 hr.100 mm | m2 | 57.575 | 28.4 | 1635.13 | 0.25533 | 14.7009 | 0 | 0 |  | 4 | 2
31 | K | 221 | 567145115 | Podklad z prostého betónu tr. C 12/15 hr.250 mm | m2 | 3.145 | 32.82 | 103.219 | 0.58306 | 1.8337 | 0 | 0 |  | 4 | 2
32 | K | 221 | 573211111 | Postrek asfaltový spojovací bez posypu kamenivom z asfaltu cestného v množstve od 0, 50 do 0,70 kg/m2 | m2 | 3.825 | 1.25 | 4.781 | 0.00061 | 0.0023332 | 0 | 0 |  | 4 | 2
33 | K | 221 | 577141122 | Betón asfaltový hr.50mm | m2 | 3.825 | 19.8 | 75.735 | 0.12966 | 0.49595 | 0 | 0 |  | 4 | 2
| D |  | 8 | Rúrové vedenie |  |  |  | 6212.9 |  | 5.8641 |  | 0 |  |  | 1
34 | K | 271 | 871373121 | Montáž potrubia z kanaliz. rúr z tvrdého PVC tesn. gumovým krúžkom v sklone do 20 % DN 300 | m | 69 | 3 | 207 | 1.106e-05 | 0.00076314 | 0 | 0 |  | 4 | 2
35 | M | MAT | 2861103900 | Hladké polyporopylénové kanalizačné potrubie - DN/OD 300x6000 SN 8 | ks | 12 | 280.5 | 3366 | 0.01388 | 0.16656 | 0 | 0 |  | 8 | 2
36 | K | 271 | 877373121 | Montáž tvarovky na potrubí z rúr z tvrdého PVC tesnených gumovým krúžkom, odbočná DN 300 | ks | 4 | 5.5 | 22 | 6.6e-05 | 0.000264 | 0 | 0 |  | 4 | 2
37 | M | MAT | 2862300101 | Hladká polypropylénová odbočka DN 300/150 | ks | 4 | 52.3 | 209.2 | 0 | 0 | 0 | 0 |  | 8 | 2
38 | K | 271 | 892371000 | Skúška tesnosti kanalizácie D 300 | m | 69 | 4.5 | 310.5 | 0 | 0 | 0 | 0 |  | 4 | 2
39 | K | 271 | 894211131 | Šachta kanalizačná výšky do 2,5 m na potrubie DN 300 | ks | 2 | 760 | 1520 | 2.7582 | 5.5164 | 0 | 0 |  | 4 | 2
40 | K | 271 | 899104111 | Osadenie poklopu liatinového a oceľového vrátane rámu hmotn. nad 150 kg | ks | 2 | 27.7 | 55.4 | 0.0070203 | 0.014041 | 0 | 0 |  | 4 | 2
41 | M | MAT | 5524214200 | Kanalizačný poklop liatinový DN 600 mm tažký vodotesný pre zaťaženie D 400 KN s odvetraním + tesnenie | ks | 1 | 259.6 | 259.6 | 0.06 | 0.06 | 0 | 0 |  | 8 | 2
42 | M | MAT | 5524214300 | Kanalizačný poklop liatinový DN 600 mm tažký vodotesný pre zaťaženie D 400 KN bez odvetrania s tesnením | ks | 1 | 263.2 | 263.2 | 0.106 | 0.106 | 0 | 0 |  | 8 | 2
| D |  | 9 | Ostatné konštrukcie a práce-búranie |  |  |  | 2295.179 |  | 0.40062 |  | 0 |  |  | 1
43 | K | 221 | 919735112 | Rezanie existujúceho asfaltového krytu alebo podkladu hĺbky nad 50 do 100 mm | m | 7.9 | 5.6 | 44.24 | 0.00336 | 0.026544 | 0 | 0 |  | 4 | 2
44 | K | 221 | 919736111 | Rezanie betónového krytu alebo podkladu tr. do C 12/15 hr. do 100 mm | m | 115.1 | 15.5 | 1784.05 | 0.00325 | 0.37407 | 0 | 0 |  | 4 | 2
45 | K | 221 | 979082213 | Vodorovná doprava sutiny so zložením a hrubým urovnaním na vzdialenosť do 1 km | t | 22.479 | 2.1 | 47.206 | 0 | 0 | 0 | 0 |  | 4 | 2
46 | K | 221 | 979082219 | Príplatok k cene za každý ďalší aj začatý 1 km nad 1 km | t | 112.395 | 0.42 | 47.206 | 0 | 0 | 0 | 0 |  | 4 | 2
47 | K | 221 | 979087212 | Nakladanie na dopravné prostriedky pre vodorovnú dopravu sutiny | t | 22.479 | 5.17 | 116.216 | 0 | 0 | 0 | 0 |  | 4 | 2
48 | K | 221 | 979087213 | Poplatok za uloženie sute na skládke odpadu | t | 22.479 | 11.4 | 256.261 | 0 | 0 | 0 | 0 |  | 4 | 2
| D |  | 99 | Presun hmôt HSV |  |  |  | 3302.454 |  | 0 |  | 0 |  |  | 1
49 | K | 221 | 998225111 | Presun hmôt pre pozemnú komunikáciu a letisko s krytom asfaltovým akejkoľvek dĺžky objektu | t | 155.556 | 2.53 | 393.557 | 0 | 0 | 0 | 0 |  | 4 | 2
50 | K | 271 | 998276101 | Presun hmôt pre rúrové vedenie hĺbené z rúr z plast., hmôt alebo sklolamin. v otvorenom výkope | t | 155.556 | 18.7 | 2908.897 | 0 | 0 | 0 | 0 |  | 4 | 2
| D |  | M | Práce a dodávky M |  |  |  | 1576.351 |  | 0 |  | 0 |  |  | 0
| D |  | 46-M | Zemné práce pri extr.mont.prácach |  |  |  | 1576.351 |  | 0 |  | 0 |  |  | 1
51 | K | 946 | 460030032 | Rozobratie dlažby ručne, z pieskového podkladu z kociek veľkých | m2 | 87.575 | 5.5 | 481.663 | 0 | 0 | 0 | 0 |  | 64 | 2
52 | K | 946 | 460030033 | Montáž dlažby do pieskového podkladu | m2 | 87.575 | 12.5 | 1094.688 | 0 | 0 | 0 | 0 |  | 64 | 2
|  |  |  | Celkom |  |  |  | 29498.732 |  | 154.7647 |  | 22.4792

## Stoka ´´V´´
ROZPOČET
Stavba: |  | Kanalizácia splaškových vôd obce Chtelnica - Stavba č. 2 - 6 Etapa
Objekt: |  | Stoka ´´V´´
Časť:
JKSO:
Objednávateľ: |  | Obec Chtelnica
Zhotoviteľ: |  |  | Prvý Peter
Dátum: |  |  | 2019-12-04
P.Č. | TV | KCN | Kód položky | Popis | MJ | Množstvo celkom | Cena jednotková | Cena celkom | Hmotnosť | Hmotnosť celkom | Hmotnosť sute | Hmotnosť sute celkom | Sadzba DPH | Typ položky | Úroveň
1 | 2 | 3 | 4 | 5 | 6 | 7 | 8 | 9 |  |  |  |  | 10 | 11 | 12
| D |  | HSV | Práce a dodávky HSV |  |  |  | 83736.17 |  | 782.6177 |  | 204.1945 |  |  | 0
| D |  | 1 | Zemné práce |  |  |  | 30148.318 |  | 486.5592 |  | 204.1945 |  |  | 1
1 | K | 001 | 110011010 | Vytýčenie trasy vodovodu, kanalizácie v rovine | km | 0.135 | 810 | 109.35 | 0 | 0 | 0 | 0 |  | 4 | 2
2 | K | 221 | 113107112 | Odstránenie podkladu alebo krytu v ploche do 200m2 z kameniva ťaženého, hr.100-200mm, 0,240t | m2 | 156.375 | 4.41 | 689.614 | 0 | 0 | 0.24 | 37.53 |  | 4 | 2
3 | K | 221 | 113107232 | Odstránenie podkladu alebo krytu nad 200 m2 z betónu prostého, hr. vrstvy 150 do 300 mm 0,500 t | m2 | 231.435 | 8.72 | 2018.113 | 0 | 0 | 0.5 | 115.7175 |  | 4 | 2
4 | K | 221 | 113107242 | Odstránenie podkladu alebo krytu asfaltového nad 200 m2, hr.nad 50 do 100 mm 0,181 t | m2 | 281.475 | 5.96 | 1677.591 | 0 | 0 | 0.181 | 50.947 |  | 4 | 2
5 | K | 001 | 132201201 | Výkop ryhy šírky 600-2000mm horn.3 do 100m3 | m3 | 47.729 | 14.97 | 714.503 | 0 | 0 | 0 | 0 |  | 4 | 2
6 | K | 001 | 132201209 | Príplatok k cenám za lepivosť horniny 3 | m3 | 47.729 | 1.48 | 70.639 | 0 | 0 | 0 | 0 |  | 4 | 2
7 | K | 001 | 132301202 | Výkop ryhy šírky 600-2000mm hor 4 100-1000 m3 | m3 | 190.918 | 25.8 | 4925.684 | 0 | 0 | 0 | 0 |  | 4 | 2
8 | K | 001 | 132301209 | Príplatok za lepivosť horniny 4 | m3 | 190.918 | 1.48 | 282.559 | 0 | 0 | 0 | 0 |  | 4 | 2
9 | K | 001 | 132401201 | Výkop ryhy šírky 600-2000mm hor 5 pre akékoľvek množstvo | m3 | 79.549 | 40.1 | 3189.915 | 0.010657 | 0.84772 | 0 | 0 |  | 4 | 2
10 | K | 001 | 151101101 | Paženie a rozopretie stien rýh pre podzemné vedenie, príložné do 2 m | m2 | 399.14 | 3.56 | 1420.938 | 0.028197 | 11.2546 | 0 | 0 |  | 4 | 2
11 | K | 001 | 151101102 | Paženie a rozopretie stien rýh pre podzemné vedenie, príložné do 4 m | m2 | 235.074 | 7.1 | 1669.025 | 0.026164 | 6.1505 | 0 | 0 |  | 4 | 2
12 | K | 001 | 151101111 | Odstránenie paženia rýh pre podzemné vedenie, príložné hĺbky do 2 m | m2 | 399.14 | 2.39 | 953.945 | 0 | 0 | 0 | 0 |  | 4 | 2
13 | K | 001 | 151101112 | Odstránenie paženia rýh pre podzemné vedenie, príložné hĺbky do 4 m | m2 | 235.074 | 3.5 | 822.759 | 0 | 0 | 0 | 0 |  | 4 | 2
14 | K | 001 | 161101501 | Zvislé premiestnenie výkopku z horniny I až IV | M3 | 318.196 | 3.14 | 999.135 | 0 | 0 | 0 | 0 |  | 4 | 2
15 | K | 001 | 162601102 | Vodorovné premiestnenie výkopku tr.1-4 do 5000 m | m3 | 294.921 | 5.39 | 1589.624 | 0 | 0 | 0 | 0 |  | 4 | 2
16 | K | 001 | 167101102 | Nakladanie neuľahnutého výkopku z hornín tr.1-4 nad 100 do 1000 m3 | m3 | 294.921 | 2.23 | 657.674 | 0 | 0 | 0 | 0 |  | 4 | 2
17 | K | 001 | 171201202 | Uloženie sypaniny na skládky nad 100 do 1000 m3 | m3 | 294.921 | 1.92 | 566.248 | 0 | 0 | 0 | 0 |  | 4 | 2
18 | K | 001 | 174101001 | Zásyp sypaninou so zhutnením jám, šachiet, rýh, zárezov alebo okolo objektov do 100 m3 | m3 | 23.275 | 9.85 | 229.259 | 0 | 0 | 0 | 0 |  | 4 | 2
19 | K | 001 | 175101101 | Obsyp potrubia sypaninou z vhodných hornín 1 až 4 bez prehodenia sypaniny | m3 | 91.436 | 12.59 | 1151.179 | 0 | 0 | 0 | 0 |  | 4 | 2
20 | M | MAT | 5833731800 | Štrkopiesok 8-16 | t | 164.585 | 14.53 | 2391.42 | 1 | 164.585 | 0 | 0 |  | 8 | 2
21 | M | MAT | 5834532300 | Štrkodrva 0-63 | t | 303.721 | 13.14 | 3990.894 | 1 | 303.721 | 0 | 0 |  | 8 | 2
22 | K | 231 | 180402111 | Založenie trávnika parkového výsevom v rovine alebo na svahu do 1:5 | m2 | 11.875 | 2 | 23.75 | 0 | 0 | 0 | 0 |  | 4 | 2
23 | M | MAT | 0057211200 | Trávové semeno - parková zmes | kg | 0.5 | 9 | 4.5 | 0.001 | 0.0005 | 0 | 0 |  | 8 | 2
| D |  | 2 | Zakladanie |  |  |  | 1262.89 |  | 0.99605 |  | 0 |  |  | 1
24 | K | 011 | 272362021 | Výstuž základových konštrukcií zo zvár. sietí KARI oká 100/100 - 8/8mm | t | 0.828 | 1525.23 | 1262.89 | 1.203 | 0.99605 | 0 | 0 |  | 4 | 2
| D |  | 3 | Zvislé a kompletné konštrukcie |  |  |  | 394.378 |  | 0 |  | 0 |  |  | 1
25 | K | 271 | 359901111 | Vyčistenie stôk akejkoľvek výšky | m | 134.6 | 2.93 | 394.378 | 0 | 0 | 0 | 0 |  | 4 | 2
| D |  | 4 | Vodorovné konštrukcie |  |  |  | 1289.93 |  | 50.3961 |  | 0 |  |  | 1
26 | K | 271 | 451572111 | Lôžko pod potrubie, stoky a drobné objekty, v otvorenom výkope z kameniva drobného ťaženého 0-4 mm | m3 | 25.238 | 42.62 | 1075.644 | 1.8908 | 47.7193 | 0 | 0 |  | 4 | 2
27 | K | 271 | 452311131 | Dosky z betónu v otvorenom výkope tr.C 12/15 | m3 | 1.08 | 137.18 | 148.154 | 2.3685 | 2.558 | 0 | 0 |  | 4 | 2
28 | K | 271 | 452351101 | Debnenie v otvorenom výkope dosiek, sedlových lôžok a blokov pod potrubie,stoky a drobné objekty | m2 | 3.6 | 18.37 | 66.132 | 0.033037 | 0.11893 | 0 | 0 |  | 4 | 2
| D |  | 5 | Komunikácie |  |  |  | 15319.059 |  | 229.5925 |  | 0 |  |  | 1
29 | K | 221 | 564861111 | Podklad zo štrkodrviny 32mm s rozprestrením a zhutnením, hr.po zhutnení 200 mm | m2 | 156.375 | 11.5 | 1798.313 | 0.3708 | 57.9839 | 0 | 0 |  | 4 | 2
30 | K | 221 | 567145115 | Podklad z prostého betónu tr. C 12/15 hr.250 mm | m2 | 231.435 | 32.82 | 7595.697 | 0.58306 | 134.9409 | 0 | 0 |  | 4 | 2
31 | K | 221 | 573211111 | Postrek asfaltový spojovací bez posypu kamenivom z asfaltu cestného v množstve od 0, 50 do 0,70 kg/m2 | m2 | 281.475 | 1.25 | 351.844 | 0.00061 | 0.1717 | 0 | 0 |  | 4 | 2
32 | K | 221 | 577141122 | Betón asfaltový hr.50mm | m2 | 281.475 | 19.8 | 5573.205 | 0.12966 | 36.496 | 0 | 0 |  | 4 | 2
| D |  | 8 | Rúrové vedenie |  |  |  | 13031.5 |  | 14.2331 |  | 0 |  |  | 1
33 | K | 271 | 871373121 | Montáž potrubia z kanaliz. rúr z tvrdého PVC tesn. gumovým krúžkom v sklone do 20 % DN 300 | m | 134.6 | 3 | 403.8 | 1.106e-05 | 0.0014887 | 0 | 0 |  | 4 | 2
34 | M | MAT | 2861103900 | Hladké polyporopylénové kanalizačné potrubie - DN/OD 300x6000 SN 10 | ks | 23 | 280.5 | 6451.5 | 0.01388 | 0.31924 | 0 | 0 |  | 8 | 2
35 | K | 271 | 877373121 | Montáž tvarovky na potrubí z rúr z tvrdého PVC tesnených gumovým krúžkom, odbočná DN 300 | ks | 6 | 5.5 | 33 | 6.6e-05 | 0.000396 | 0 | 0 |  | 4 | 2
36 | M | MAT | 2862300101 | Hladká polypropylénová odbočka DN 300/150 | ks | 6 | 52.3 | 313.8 | 0 | 0 | 0 | 0 |  | 8 | 2
37 | K | 271 | 892371000 | Skúška tesnosti kanalizácie D 300 | m | 134.6 | 4.5 | 605.7 | 0 | 0 | 0 | 0 |  | 4 | 2
38 | K | 271 | 894211121 | Šachta kanalizačná výšky do 2 m na potrubie DN 300 | ks | 2 | 700 | 1400 | 2.1909 | 4.3819 | 0 | 0 |  | 4 | 2
39 | K | 271 | 894211131 | Šachta kanalizačná výšky do 2,5 m na potrubie DN 300 | ks | 2 | 760 | 1520 | 2.7582 | 5.5164 | 0 | 0 |  | 4 | 2
40 | K | 271 | 894211151 | Šachta kanalizačná výšky do 3 m na potrubie DN 300 | ks | 1 | 860 | 860 | 3.5866 | 3.5866 | 0 | 0 |  | 4 | 2
41 | K | 271 | 899104111 | Osadenie poklopu liatinového a oceľového vrátane rámu hmotn. nad 150 kg | ks | 5 | 27.7 | 138.5 | 0.0070203 | 0.035102 | 0 | 0 |  | 4 | 2
42 | M | MAT | 5524214200 | Kanalizačný poklop liatinový DN 600 mm tažký vodotesný pre zaťaženie D 400 KN s odvetraním + tesnenie | ks | 3 | 259.6 | 778.8 | 0.06 | 0.18 | 0 | 0 |  | 8 | 2
43 | M | MAT | 5524214300 | Kanalizačný poklop liatinový DN 600 mm tažký vodotesný pre zaťaženie D 400 KN bez odvetrania s tesnením | ks | 2 | 263.2 | 526.4 | 0.106 | 0.212 | 0 | 0 |  | 8 | 2
| D |  | 9 | Ostatné konštrukcie a práce-búranie |  |  |  | 5642.229 |  | 0.84067 |  | 0 |  |  | 1
44 | K | 221 | 919735112 | Rezanie existujúceho asfaltového krytu alebo podkladu hĺbky nad 50 do 100 mm | m | 250.2 | 5.6 | 1401.12 | 0.00336 | 0.84067 | 0 | 0 |  | 4 | 2
45 | K | 221 | 979082213 | Vodorovná doprava sutiny so zložením a hrubým urovnaním na vzdialenosť do 1 km | t | 204.194 | 2.1 | 428.807 | 0 | 0 | 0 | 0 |  | 4 | 2
46 | K | 221 | 979082219 | Príplatok k cene za každý ďalší aj začatý 1 km nad 1 km | t | 1020.97 | 0.42 | 428.807 | 0 | 0 | 0 | 0 |  | 4 | 2
47 | K | 221 | 979087212 | Nakladanie na dopravné prostriedky pre vodorovnú dopravu sutiny | t | 204.194 | 5.17 | 1055.683 | 0 | 0 | 0 | 0 |  | 4 | 2
48 | K | 221 | 979087213 | Poplatok za uloženie sute na skládke odpadu | t | 204.194 | 11.4 | 2327.812 | 0 | 0 | 0 | 0 |  | 4 | 2
| D |  | 99 | Presun hmôt HSV |  |  |  | 16647.866 |  | 0 |  | 0 |  |  | 1
49 | K | 221 | 998225111 | Presun hmôt pre pozemnú komunikáciu a letisko s krytom asfaltovým akejkoľvek dĺžky objektu | t | 784.167 | 2.53 | 1983.943 | 0 | 0 | 0 | 0 |  | 4 | 2
50 | K | 271 | 998276101 | Presun hmôt pre rúrové vedenie hĺbené z rúr z plast., hmôt alebo sklolamin. v otvorenom výkope | t | 784.167 | 18.7 | 14663.923 | 0 | 0 | 0 | 0 |  | 4 | 2
|  |  |  | Celkom |  |  |  | 83736.17 |  | 782.6177 |  | 204.1945

## Stoka ´´V1´´
ROZPOČET
Stavba: |  | Kanalizácia splaškových vôd obce Chtelnica - Stavba č. 2 - 6 Etapa
Objekt: |  | Stoka ´´V1´´
Časť:
JKSO:
Objednávateľ: |  | Obec Chtelnica
Zhotoviteľ: |  |  | Prvý Peter
Dátum: |  |  | 2019-12-04
P.Č. | TV | KCN | Kód položky | Popis | MJ | Množstvo celkom | Cena jednotková | Cena celkom | Hmotnosť | Hmotnosť celkom | Hmotnosť sute | Hmotnosť sute celkom | Sadzba DPH | Typ položky | Úroveň
1 | 2 | 3 | 4 | 5 | 6 | 7 | 8 | 9 |  |  |  |  | 10 | 11 | 12
| D |  | HSV | Práce a dodávky HSV |  |  |  | 51554.21 |  | 463.5797 |  | 125.6832 |  |  | 0
| D |  | 1 | Zemné práce |  |  |  | 20658.012 |  | 286.9254 |  | 125.6832 |  |  | 1
1 | K | 001 | 110011010 | Vytýčenie trasy vodovodu, kanalizácie v rovine | km | 0.077 | 810 | 62.37 | 0 | 0 | 0 | 0 |  | 4 | 2
2 | K | 221 | 113107112 | Odstránenie podkladu alebo krytu v ploche do 200m2 z kameniva ťaženého, hr.100-200mm, 0,240t | m2 | 96.25 | 4.41 | 424.463 | 0 | 0 | 0.24 | 23.1 |  | 4 | 2
3 | K | 221 | 113107132 | Odstránenie podkladu alebo krytu do 200 m2 z betónu prostého, hr. vrstvy 150 do 300 mm 0,500 t | m2 | 142.45 | 35.57 | 5066.947 | 0 | 0 | 0.5 | 71.225 |  | 4 | 2
4 | K | 221 | 113107142 | Odstránenie podkladu alebo krytu asfaltového do 200 m2, hr.nad 50 do 100 mm 0,181 t | m2 | 173.25 | 5.96 | 1032.57 | 0 | 0 | 0.181 | 31.3582 |  | 4 | 2
5 | K | 001 | 132201201 | Výkop ryhy šírky 600-2000mm horn.3 do 100m3 | m3 | 25.659 | 14.97 | 384.115 | 0 | 0 | 0 | 0 |  | 4 | 2
6 | K | 001 | 132201209 | Príplatok k cenám za lepivosť horniny 3 | m3 | 25.659 | 1.48 | 37.975 | 0 | 0 | 0 | 0 |  | 4 | 2
7 | K | 001 | 132301202 | Výkop ryhy šírky 600-2000mm hor 4 100-1000 m3 | m3 | 102.638 | 25.8 | 2648.06 | 0 | 0 | 0 | 0 |  | 4 | 2
8 | K | 001 | 132301209 | Príplatok za lepivosť horniny 4 | m3 | 102.638 | 1.48 | 151.904 | 0 | 0 | 0 | 0 |  | 4 | 2
9 | K | 001 | 132401201 | Výkop ryhy šírky 600-2000mm hor 5 pre akékoľvek množstvo | m3 | 42.766 | 40.1 | 1714.917 | 0.010657 | 0.45574 | 0 | 0 |  | 4 | 2
10 | K | 001 | 151101101 | Paženie a rozopretie stien rýh pre podzemné vedenie, príložné do 2 m | m2 | 350.7 | 3.56 | 1248.492 | 0.028197 | 9.8887 | 0 | 0 |  | 4 | 2
11 | K | 001 | 151101111 | Odstránenie paženia rýh pre podzemné vedenie, príložné hĺbky do 2 m | m2 | 350.7 | 2.39 | 838.173 | 0 | 0 | 0 | 0 |  | 4 | 2
12 | K | 001 | 161101501 | Zvislé premiestnenie výkopku z horniny I až IV | M3 | 171.063 | 3.14 | 537.138 | 0 | 0 | 0 | 0 |  | 4 | 2
13 | K | 001 | 162601102 | Vodorovné premiestnenie výkopku tr.1-4 do 5000 m | m3 | 171.063 | 5.39 | 922.03 | 0 | 0 | 0 | 0 |  | 4 | 2
14 | K | 001 | 167101102 | Nakladanie neuľahnutého výkopku z hornín tr.1-4 nad 100 do 1000 m3 | m3 | 171.063 | 2.23 | 381.47 | 0 | 0 | 0 | 0 |  | 4 | 2
15 | K | 001 | 171201202 | Uloženie sypaniny na skládky nad 100 do 1000 m3 | m3 | 171.063 | 1.92 | 328.441 | 0 | 0 | 0 | 0 |  | 4 | 2
16 | K | 001 | 174101002 | Zásyp sypaninou so zhutnením jám, šachiet, rýh, zárezov alebo okolo objektov nad 100 do 1000 m3 | m3 | 112 | 5.5 | 616 | 0 | 0 | 0 | 0 |  | 4 | 2
17 | K | 001 | 175101101 | Obsyp potrubia sypaninou z vhodných hornín 1 až 4 bez prehodenia sypaniny | m3 | 41.656 | 12.59 | 524.449 | 0 | 0 | 0 | 0 |  | 4 | 2
18 | M | MAT | 5833731800 | Štrkopiesok 8-16 | t | 74.981 | 14.53 | 1089.474 | 1 | 74.981 | 0 | 0 |  | 8 | 2
19 | M | MAT | 5834532300 | Štrkodrva 0-63 | t | 201.6 | 13.14 | 2649.024 | 1 | 201.6 | 0 | 0 |  | 8 | 2
| D |  | 2 | Zakladanie |  |  |  | 777.867 |  | 0.61351 |  | 0 |  |  | 1
20 | K | 011 | 272362021 | Výstuž základových konštrukcií zo zvár. sietí KARI oká 100/100 - 8/8mm | t | 0.51 | 1525.23 | 777.867 | 1.203 | 0.61351 | 0 | 0 |  | 4 | 2
| D |  | 3 | Zvislé a kompletné konštrukcie |  |  |  | 226.38 |  | 0 |  | 0 |  |  | 1
21 | K | 271 | 359901111 | Vyčistenie stôk akejkoľvek výšky | m | 77 | 2.94 | 226.38 | 0 | 0 | 0 | 0 |  | 4 | 2
| D |  | 4 | Vodorovné konštrukcie |  |  |  | 701.063 |  | 28.3697 |  | 0 |  |  | 1
22 | K | 271 | 451572111 | Lôžko pod potrubie, stoky a drobné objekty, v otvorenom výkope z kameniva drobného ťaženého 0-4 mm | m3 | 14.438 | 42.62 | 615.348 | 1.8908 | 27.2989 | 0 | 0 |  | 4 | 2
23 | K | 271 | 452311131 | Dosky z betónu v otvorenom výkope tr.C 12/15 | m3 | 0.432 | 137.18 | 59.262 | 2.3685 | 1.0232 | 0 | 0 |  | 4 | 2
24 | K | 271 | 452351101 | Debnenie v otvorenom výkope dosiek, sedlových lôžok a blokov pod potrubie,stoky a drobné objekty | m2 | 1.44 | 18.37 | 26.453 | 0.033037 | 0.047573 | 0 | 0 |  | 4 | 2
| D |  | 5 | Komunikácie |  |  |  | 9428.997 |  | 141.316 |  | 0 |  |  | 1
25 | K | 221 | 564861111 | Podklad zo štrkodrviny 32mm s rozprestrením a zhutnením, hr.po zhutnení 200 mm | m2 | 96.25 | 11.5 | 1106.875 | 0.3708 | 35.6895 | 0 | 0 |  | 4 | 2
26 | K | 221 | 567145115 | Podklad z prostého betónu tr. C 12/15 hr.250 mm | m2 | 142.45 | 32.82 | 4675.209 | 0.58306 | 83.0572 | 0 | 0 |  | 4 | 2
27 | K | 221 | 573211111 | Postrek asfaltový spojovací bez posypu kamenivom z asfaltu cestného v množstve od 0, 50 do 0,70 kg/m2 | m2 | 173.25 | 1.25 | 216.563 | 0.00061 | 0.10568 | 0 | 0 |  | 4 | 2
28 | K | 221 | 577141122 | Betón asfaltový hr.50mm | m2 | 173.25 | 19.8 | 3430.35 | 0.12966 | 22.4636 | 0 | 0 |  | 4 | 2
| D |  | 8 | Rúrové vedenie |  |  |  | 6495.6 |  | 5.878 |  | 0 |  |  | 1
29 | K | 271 | 871373121 | Montáž potrubia z kanaliz. rúr z tvrdého PVC tesn. gumovým krúžkom v sklone do 20 % DN 300 | m | 77 | 3 | 231 | 1.106e-05 | 0.00085162 | 0 | 0 |  | 4 | 2
30 | M | MAT | 2861103900 | Hladké polyporopylénové kanalizačné potrubie - DN/OD 300x6000 SN 10 | ks | 13 | 280.5 | 3646.5 | 0.01388 | 0.18044 | 0 | 0 |  | 8 | 2
31 | K | 271 | 877373121 | Montáž tvarovky na potrubí z rúr z tvrdého PVC tesnených gumovým krúžkom, odbočná DN 300 | ks | 3 | 5.5 | 16.5 | 6.6e-05 | 0.000198 | 0 | 0 |  | 4 | 2
32 | M | MAT | 2862300101 | Hladká polypropylénová odbočka DN 300/150 | ks | 3 | 52.3 | 156.9 | 0 | 0 | 0 | 0 |  | 8 | 2
33 | K | 271 | 892371000 | Skúška tesnosti kanalizácie D 300 | m | 77 | 4.5 | 346.5 | 0 | 0 | 0 | 0 |  | 4 | 2
34 | K | 271 | 894211131 | Šachta kanalizačná výšky do 2,5 m na potrubie DN 300 | ks | 2 | 760 | 1520 | 2.7582 | 5.5164 | 0 | 0 |  | 4 | 2
35 | K | 271 | 899104111 | Osadenie poklopu liatinového a oceľového vrátane rámu hmotn. nad 150 kg | ks | 2 | 27.7 | 55.4 | 0.0070203 | 0.014041 | 0 | 0 |  | 4 | 2
36 | M | MAT | 5524214200 | Kanalizačný poklop liatinový DN 600 mm tažký vodotesný pre zaťaženie D 400 KN s odvetraním + tesnenie | ks | 1 | 259.6 | 259.6 | 0.06 | 0.06 | 0 | 0 |  | 8 | 2
37 | M | MAT | 5524214300 | Kanalizačný poklop liatinový DN 600 mm tažký vodotesný pre zaťaženie D 400 KN bez odvetrania s tesnením | ks | 1 | 263.2 | 263.2 | 0.106 | 0.106 | 0 | 0 |  | 8 | 2
| D |  | 9 | Ostatné konštrukcie a práce-búranie |  |  |  | 3405.635 |  | 0.47712 |  | 0 |  |  | 1
38 | K | 221 | 919735112 | Rezanie existujúceho asfaltového krytu alebo podkladu hĺbky nad 50 do 100 mm | m | 142 | 5.6 | 795.2 | 0.00336 | 0.47712 | 0 | 0 |  | 4 | 2
39 | K | 221 | 979082213 | Vodorovná doprava sutiny so zložením a hrubým urovnaním na vzdialenosť do 1 km | t | 125.683 | 2.1 | 263.934 | 0 | 0 | 0 | 0 |  | 4 | 2
40 | K | 221 | 979082219 | Príplatok k cene za každý ďalší aj začatý 1 km nad 1 km | t | 628.415 | 0.42 | 263.934 | 0 | 0 | 0 | 0 |  | 4 | 2
41 | K | 221 | 979087212 | Nakladanie na dopravné prostriedky pre vodorovnú dopravu sutiny | t | 125.683 | 5.17 | 649.781 | 0 | 0 | 0 | 0 |  | 4 | 2
42 | K | 221 | 979087213 | Poplatok za uloženie sute na skládke odpadu | t | 125.683 | 11.4 | 1432.786 | 0 | 0 | 0 | 0 |  | 4 | 2
| D |  | 99 | Presun hmôt HSV |  |  |  | 9860.656 |  | 0 |  | 0 |  |  | 1
43 | K | 221 | 998225111 | Presun hmôt pre pozemnú komunikáciu a letisko s krytom asfaltovým akejkoľvek dĺžky objektu | t | 464.468 | 2.53 | 1175.104 | 0 | 0 | 0 | 0 |  | 4 | 2
44 | K | 271 | 998276101 | Presun hmôt pre rúrové vedenie hĺbené z rúr z plast., hmôt alebo sklolamin. v otvorenom výkope | t | 464.468 | 18.7 | 8685.552 | 0 | 0 | 0 | 0 |  | 4 | 2
|  |  |  | Celkom |  |  |  | 51554.21 |  | 463.5797 |  | 125.6832

## Stoka ´´Z´´
ROZPOČET
Stavba: |  | Kanalizácia splaškových vôd obce Chtelnica - Stavba č. 2 - 6 Etapa
Objekt: |  | Stoka ´´Z´´
Časť:
JKSO:
Objednávateľ: |  | Obec Chtelnica
Zhotoviteľ: |  |  | Prvý Peter
Dátum: |  |  | 2019-12-04
P.Č. | TV | KCN | Kód položky | Popis | MJ | Množstvo celkom | Cena jednotková | Cena celkom | Hmotnosť | Hmotnosť celkom | Hmotnosť sute | Hmotnosť sute celkom | Sadzba DPH | Typ položky | Úroveň
1 | 2 | 3 | 4 | 5 | 6 | 7 | 8 | 9 |  |  |  |  | 10 | 11 | 12
| D |  | HSV | Práce a dodávky HSV |  |  |  | 129163.528 |  | 737.9678 |  | 83.0725 |  |  | 0
| D |  | 1 | Zemné práce |  |  |  | 68418.955 |  | 425.9128 |  | 83.0725 |  |  | 1
1 | K | 001 | 110011010 | Vytýčenie trasy vodovodu, kanalizácie v rovine | km | 0.354 | 810 | 286.74 | 0 | 0 | 0 | 0 |  | 4 | 2
2 | K | 221 | 113107123 | Odstránenie podkladu alebo krytu do 200 m2 z kameniva hrubého drveného, hr.200 do 300 mm, 0,400t | m2 | 195.475 | 13.508 | 2640.476 | 0 | 0 | 0.4 | 78.19 |  | 4 | 2
3 | K | 221 | 113107131 | Odstránenie podkladu alebo krytu do 200 m2 z betónu prostého, hr. vrstvy do 150 mm 0,225 t | m2 | 21.7 | 16.888 | 366.47 | 0 | 0 | 0.225 | 4.8825 |  | 4 | 2
4 | K | 001 | 131201101 | Výkop nezapaženej jamy v hornine 3, do 100 m3 | m3 | 7.665 | 11.09 | 85.005 | 0 | 0 | 0 | 0 |  | 4 | 2
5 | K | 001 | 131201109 | Príplatok za lepivosť horniny 3 | m3 | 7.665 | 1.48 | 11.344 | 0 | 0 | 0 | 0 |  | 4 | 2
6 | K | 001 | 131301101 | Výkop nezapaženej jamy v hornine 4, do 100 m3 | m3 | 30.66 | 14.12 | 432.919 | 0 | 0 | 0 | 0 |  | 4 | 2
7 | K | 001 | 131301109 | Príplatok za lepivosť horniny 4 | m3 | 30.66 | 1.48 | 45.377 | 0 | 0 | 0 | 0 |  | 4 | 2
8 | K | 001 | 131401101 | Výkop nezapaženej jamy v hornine 5, do 100 m3 | m3 | 12.775 | 40.1 | 512.278 | 0.003512 | 0.044866 | 0 | 0 |  | 4 | 2
9 | K | 001 | 132201202 | Výkop ryhy šírky 600-2000mm horn.3 od 100 do 1000 m3 | m3 | 138.938 | 14.57 | 2024.327 | 0 | 0 | 0 | 0 |  | 4 | 2
10 | K | 001 | 132201209 | Príplatok k cenám za lepivosť horniny 3 | m3 | 138.938 | 1.48 | 205.628 | 0 | 0 | 0 | 0 |  | 4 | 2
11 | K | 001 | 132301202 | Výkop ryhy šírky 600-2000mm hor 4 100-1000 m3 | m3 | 555.753 | 25.8 | 14338.427 | 0 | 0 | 0 | 0 |  | 4 | 2
12 | K | 001 | 132301209 | Príplatok za lepivosť horniny 4 | m3 | 555.753 | 1.48 | 822.514 | 0 | 0 | 0 | 0 |  | 4 | 2
13 | K | 001 | 132401201 | Výkop ryhy šírky 600-2000mm hor 5 pre akékoľvek množstvo | m3 | 231.564 | 46.62 | 10795.514 | 0.010657 | 2.4677 | 0 | 0 |  | 4 | 2
14 | K | 001 | 141701103 | Pretláčanie rúry v hornina tr. 1-4 v hĺbky od 6 m dĺžky do 35 m vonkajšieho priemeru nad 500 do 800 mm | m | 6 | 539.479 | 3236.874 | 0.028998 | 0.17399 | 0 | 0 |  | 4 | 2
15 | M | MAT | 2861131900 | HDPE chránička PE 100, SDR 17 D 560x33,2 | m | 6 | 347.6 | 2085.6 | 0.01624 | 0.09744 | 0 | 0 |  | 8 | 2
16 | K | 001 | 151101101 | Paženie a rozopretie stien rýh pre podzemné vedenie, príložné do 2 m | m2 | 1157.37 | 3.56 | 4120.237 | 0.028197 | 32.6344 | 0 | 0 |  | 4 | 2
17 | K | 001 | 151101102 | Paženie a rozopretie stien rýh pre podzemné vedenie, príložné do 4 m | m2 | 495.126 | 7.1 | 3515.395 | 0.026164 | 12.9545 | 0 | 0 |  | 4 | 2
18 | K | 001 | 151101111 | Odstránenie paženia rýh pre podzemné vedenie, príložné hĺbky do 2 m | m2 | 1157.37 | 2.39 | 2766.114 | 0 | 0 | 0 | 0 |  | 4 | 2
19 | K | 001 | 151101112 | Odstránenie paženia rýh pre podzemné vedenie, príložné hĺbky do 4 m | m2 | 495.126 | 3.5 | 1732.941 | 0 | 0 | 0 | 0 |  | 4 | 2
20 | K | 001 | 161101501 | Zvislé premiestnenie výkopku z horniny I až IV | M3 | 977.356 | 3.14 | 3068.898 | 0 | 0 | 0 | 0 |  | 4 | 2
21 | K | 001 | 162601102 | Vodorovné premiestnenie výkopku tr.1-4 do 5000 m | m3 | 297.038 | 5.39 | 1601.035 | 0 | 0 | 0 | 0 |  | 4 | 2
22 | K | 001 | 167101102 | Nakladanie neuľahnutého výkopku z hornín tr.1-4 nad 100 do 1000 m3 | m3 | 297.038 | 2.23 | 662.395 | 0 | 0 | 0 | 0 |  | 4 | 2
23 | K | 001 | 171201202 | Uloženie sypaniny na skládky nad 100 do 1000 m3 | m3 | 297 | 1.92 | 570.24 | 0 | 0 | 0 | 0 |  | 4 | 2
24 | K | 001 | 174101002 | Zásyp sypaninou so zhutnením jám, šachiet, rýh, zárezov alebo okolo objektov nad 100 do 1000 m3 | m3 | 680.318 | 5.5 | 3741.749 | 0 | 0 | 0 | 0 |  | 4 | 2
25 | K | 001 | 175101101 | Obsyp potrubia sypaninou z vhodných hornín 1 až 4 bez prehodenia sypaniny | m3 | 209.741 | 12.59 | 2640.639 | 0 | 0 | 0 | 0 |  | 4 | 2
26 | M | MAT | 5833731800 | Štrkopiesok 8-16 | t | 377.534 | 14.53 | 5485.569 | 1 | 377.534 | 0 | 0 |  | 8 | 2
27 | K | 231 | 180402111 | Založenie trávnika parkového výsevom v rovine alebo na svahu do 1:5 | m2 | 285.125 | 2 | 570.25 | 0 | 0 | 0 | 0 |  | 4 | 2
28 | M | MAT | 0057211200 | Trávové semeno - parková zmes | kg | 6 | 9 | 54 | 0.001 | 0.006 | 0 | 0 |  | 8 | 2
| D |  | 3 | Zvislé a kompletné konštrukcie |  |  |  | 1040.76 |  | 0 |  | 0 |  |  | 1
29 | K | 271 | 359901111 | Vyčistenie stôk akejkoľvek výšky | m | 354 | 2.94 | 1040.76 | 0 | 0 | 0 | 0 |  | 4 | 2
| D |  | 4 | Vodorovné konštrukcie |  |  |  | 3211.859 |  | 124.7322 |  | 0 |  |  | 1
30 | K | 271 | 451572111 | Lôžko pod potrubie, stoky a drobné objekty, v otvorenom výkope z kameniva drobného ťaženého 0-4 mm | m3 | 62.288 | 42.62 | 2654.715 | 1.8908 | 117.7723 | 0 | 0 |  | 4 | 2
31 | K | 271 | 452311131 | Dosky z betónu v otvorenom výkope tr.C 12/15 | m3 | 2.808 | 137.18 | 385.201 | 2.3685 | 6.6507 | 0 | 0 |  | 4 | 2
32 | K | 271 | 452351101 | Debnenie v otvorenom výkope dosiek, sedlových lôžok a blokov pod potrubie,stoky a drobné objekty | m2 | 9.36 | 18.37 | 171.943 | 0.033037 | 0.30923 | 0 | 0 |  | 4 | 2
| D |  | 5 | Komunikácie |  |  |  | 3702.571 |  | 147.8881 |  | 0 |  |  | 1
33 | K | 221 | 564411111 | Podklad alebo podsyp z troskového štrku s rozprestretím a zhutnením po zhutnení hr.50 mm | m2 | 21.7 | 2.15 | 46.655 | 0.10605 | 2.3013 | 0 | 0 |  | 4 | 2
34 | K | 221 | 564782111 | Podklad alebo kryt z kameniva hrubého drveného veľ. 32-63mm(vibr.štrk) po zhut.hr. 300 mm | m2 | 195.475 | 15.55 | 3039.636 | 0.71644 | 140.0461 | 0 | 0 |  | 4 | 2
35 | K | 221 | 567115113 | Podklad z prostého betónu tr. C 12/15 hr.100 mm | m2 | 21.7 | 28.4 | 616.28 | 0.25533 | 5.5408 | 0 | 0 |  | 4 | 2
| D |  | 8 | Rúrové vedenie |  |  |  | 35024.96 |  | 39.3436 |  | 0 |  |  | 1
36 | K | 271 | 871373121 | Montáž potrubia z kanaliz. rúr z tvrdého PVC tesn. gumovým krúžkom v sklone do 20 % DN 300 | m | 354 | 3 | 1062 | 1.106e-05 | 0.0039152 | 0 | 0 |  | 4 | 2
37 | M | MAT | 2861103900 | Hladké polyporopylénové kanalizačné potrubie - DN/OD 300x6000 SN 8 | ks | 61 | 280.5 | 17110.5 | 0.01388 | 0.84668 | 0 | 0 |  | 8 | 2
38 | K | 271 | 877373121 | Montáž tvarovky na potrubí z rúr z tvrdého PVC tesnených gumovým krúžkom, odbočná DN 300 | ks | 7 | 5.5 | 38.5 | 6.6e-05 | 0.000462 | 0 | 0 |  | 4 | 2
39 | M | MAT | 2862300101 | Hladká polypropylénová odbočka DN 300/150 | ks | 7 | 52.3 | 366.1 | 0 | 0 | 0 | 0 |  | 8 | 2
40 | K | 271 | 892371000 | Skúška tesnosti kanalizácie D 300 | m | 354 | 4.5 | 1593 | 0 | 0 | 0 | 0 |  | 4 | 2
41 | K | 271 | 894211121 | Šachta kanalizačná výšky do 2 m na potrubie DN 300 | ks | 2 | 700 | 1400 | 2.1909 | 4.3819 | 0 | 0 |  | 4 | 2
42 | K | 271 | 894211131 | Šachta kanalizačná výšky do 2,5 m na potrubie DN 300 | ks | 8 | 760 | 6080 | 2.7582 | 22.0658 | 0 | 0 |  | 4 | 2
43 | K | 271 | 894211151 | Šachta kanalizačná výšky do 3 m na potrubie DN 300 | ks | 3 | 860 | 2580 | 3.5866 | 10.7597 | 0 | 0 |  | 4 | 2
44 | K | 271 | 899104111 | Osadenie poklopu liatinového a oceľového vrátane rámu hmotn. nad 150 kg | ks | 13 | 27.7 | 360.1 | 0.0070203 | 0.091264 | 0 | 0 |  | 4 | 2
45 | M | MAT | 5524214200 | Kanalizačný poklop liatinový DN 600 mm tažký vodotesný pre zaťaženie D 400 KN s odvetraním + tesnenie | ks | 4 | 259.6 | 1038.4 | 0.06 | 0.24 | 0 | 0 |  | 8 | 2
46 | M | MAT | 5524214300 | Kanalizačný poklop liatinový DN 600 mm tažký vodotesný pre zaťaženie D 400 KN bez odvetrania s tesnením | ks | 9 | 263.2 | 2368.8 | 0.106 | 0.954 | 0 | 0 |  | 8 | 2
47 | K | 271 | 899912135 | Montáž kĺznej objímky RACI montovaná na potrubie DN 300 | ks | 24 | 13.5 | 324 | 0 | 0 | 0 | 0 |  | 4 | 2
48 | M | MAT | 2865230039 | Objimka kĺzna RACI M 75, typ M, výška 75 mm, vonkajší priemer rúry 143 - 760 mm, | ks | 18 | 12.5 | 225 | 0 | 0 | 0 | 0 |  | 8 | 2
49 | M | MAT | 2865230044 | Objimka kĺzna RACI N 75, typ N, výška 75 mm, vonkajší priemer rúry 143 - 760 mm, | ks | 6 | 12.5 | 75 | 0 | 0 | 0 | 0 |  | 8 | 2
50 | K | 271 | 899912136 | Montáž tesniacej manžety D560/315 | ks | 2 | 16.2 | 32.4 | 0 | 0 | 0 | 0 |  | 4 | 2
51 | M | MAT | 2865230011 | Tesniaca manžeta model C D560/315 + pásky | ks | 2 | 185.58 | 371.16 | 0 | 0 | 0 | 0 |  | 8 | 2
| D |  | 9 | Ostatné konštrukcie a práce-búranie |  |  |  | 2011.019 |  | 0.091 |  | 0 |  |  | 1
52 | K | 221 | 919736111 | Rezanie betónového krytu alebo podkladu tr. do C 12/15 hr. do 100 mm | m | 28 | 10.2 | 285.6 | 0.00325 | 0.091 | 0 | 0 |  | 4 | 2
53 | K | 221 | 979082213 | Vodorovná doprava sutiny so zložením a hrubým urovnaním na vzdialenosť do 1 km | t | 83.073 | 2.1 | 174.453 | 0 | 0 | 0 | 0 |  | 4 | 2
54 | K | 221 | 979082219 | Príplatok k cene za každý ďalší aj začatý 1 km nad 1 km | t | 415.35 | 0.42 | 174.447 | 0 | 0 | 0 | 0 |  | 4 | 2
55 | K | 221 | 979087212 | Nakladanie na dopravné prostriedky pre vodorovnú dopravu sutiny | t | 83.073 | 5.17 | 429.487 | 0 | 0 | 0 | 0 |  | 4 | 2
56 | K | 221 | 979087213 | Poplatok za uloženie sute na skládke odpadu | t | 83.073 | 11.4 | 947.032 | 0 | 0 | 0 | 0 |  | 4 | 2
| D |  | 99 | Presun hmôt HSV |  |  |  | 15753.404 |  | 0 |  | 0 |  |  | 1
57 | K | 221 | 998225111 | Presun hmôt pre pozemnú komunikáciu a letisko s krytom asfaltovým akejkoľvek dĺžky objektu | t | 742.035 | 2.53 | 1877.349 | 0 | 0 | 0 | 0 |  | 4 | 2
58 | K | 271 | 998276101 | Presun hmôt pre rúrové vedenie hĺbené z rúr z plast., hmôt alebo sklolamin. v otvorenom výkope | t | 742.035 | 18.7 | 13876.055 | 0 | 0 | 0 | 0 |  | 4 | 2
| D |  | M | Práce a dodávky M |  |  |  | 390.6 |  | 0 |  | 0 |  |  | 0
| D |  | 46-M | Zemné práce pri extr.mont.prácach |  |  |  | 390.6 |  | 0 |  | 0 |  |  | 1
59 | K | 946 | 460030032 | Rozobratie dlažby ručne, z pieskového podkladu z kociek veľkých | m2 | 21.7 | 5.5 | 119.35 | 0 | 0 | 0 | 0 |  | 64 | 2
60 | K | 946 | 460030033 | Montáž dlažby do pieskového podkladu | m2 | 21.7 | 12.5 | 271.25 | 0 | 0 | 0 | 0 |  | 64 | 2
|  |  |  | Celkom |  |  |  | 129554.128 |  | 737.9678 |  | 83.0725

## Stoka ´´Z1´´
ROZPOČET
Stavba: |  | Kanalizácia splaškových vôd obce Chtelnica - Stavba č. 2 - 6 Etapa
Objekt: |  | Stoka ´´Z1´´
Časť:
JKSO:
Objednávateľ: |  | Obec Chtelnica
Zhotoviteľ: |  |  | Prvý Peter
Dátum: |  |  | 2019-12-04
P.Č. | TV | KCN | Kód položky | Popis | MJ | Množstvo celkom | Cena jednotková | Cena celkom | Hmotnosť | Hmotnosť celkom | Hmotnosť sute | Hmotnosť sute celkom | Sadzba DPH | Typ položky | Úroveň
1 | 2 | 3 | 4 | 5 | 6 | 7 | 8 | 9 |  |  |  |  | 10 | 11 | 12
| D |  | HSV | Práce a dodávky HSV |  |  |  | 67156.871 |  | 422.1586 |  | 0 |  |  | 0
| D |  | 1 | Zemné práce |  |  |  | 35089.119 |  | 316.4802 |  | 0 |  |  | 1
1 | K | 001 | 110011010 | Vytýčenie trasy vodovodu, kanalizácie v rovine | km | 0.236 | 810 | 191.16 | 0 | 0 | 0 | 0 |  | 4 | 2
2 | K | 001 | 132201201 | Výkop ryhy šírky 600-2000mm horn.3 do 100m3 | m3 | 87.597 | 11.094 | 971.801 | 0 | 0 | 0 | 0 |  | 4 | 2
3 | K | 001 | 132201209 | Príplatok k cenám za lepivosť horniny 3 | m3 | 87.597 | 1.48 | 129.644 | 0 | 0 | 0 | 0 |  | 4 | 2
4 | K | 001 | 132301202 | Výkop ryhy šírky 600-2000mm hor 4 100-1000 m3 | m3 | 350.389 | 25.8 | 9040.036 | 0 | 0 | 0 | 0 |  | 4 | 2
5 | K | 001 | 132301209 | Príplatok za lepivosť horniny 4 | m3 | 350.389 | 1.48 | 518.576 | 0 | 0 | 0 | 0 |  | 4 | 2
6 | K | 001 | 132401201 | Výkop ryhy šírky 600-2000mm hor 5 pre akékoľvek množstvo | m3 | 145.995 | 40.1 | 5854.4 | 0.010657 | 1.5558 | 0 | 0 |  | 4 | 2
7 | K | 001 | 151101101 | Paženie a rozopretie stien rýh pre podzemné vedenie, príložné do 2 m | m2 | 934.37 | 3.56 | 3326.357 | 0.028197 | 26.3464 | 0 | 0 |  | 4 | 2
8 | K | 001 | 151101111 | Odstránenie paženia rýh pre podzemné vedenie, príložné hĺbky do 2 m | m2 | 934.37 | 2.39 | 2233.144 | 0 | 0 | 0 | 0 |  | 4 | 2
9 | K | 001 | 161101501 | Zvislé premiestnenie výkopku z horniny I až IV | M3 | 583.981 | 3.19 | 1862.899 | 0 | 0 | 0 | 0 |  | 4 | 2
10 | K | 001 | 162601102 | Vodorovné premiestnenie výkopku tr.1-4 do 5000 m | m3 | 221.25 | 5.39 | 1192.538 | 0 | 0 | 0 | 0 |  | 4 | 2
11 | K | 001 | 167101102 | Nakladanie neuľahnutého výkopku z hornín tr.1-4 nad 100 do 1000 m3 | m3 | 221.25 | 2.23 | 493.388 | 0 | 0 | 0 | 0 |  | 4 | 2
12 | K | 001 | 171201202 | Uloženie sypaniny na skládky nad 100 do 1000 m3 | m3 | 221.25 | 1.92 | 424.8 | 0 | 0 | 0 | 0 |  | 4 | 2
13 | K | 001 | 174101002 | Zásyp sypaninou so zhutnením jám, šachiet, rýh, zárezov alebo okolo objektov nad 100 do 1000 m3 | m3 | 362.731 | 5.5 | 1995.021 | 0 | 0 | 0 | 0 |  | 4 | 2
14 | K | 001 | 175101101 | Obsyp potrubia sypaninou z vhodných hornín 1 až 4 bez prehodenia sypaniny | m3 | 160.318 | 12.59 | 2018.404 | 0 | 0 | 0 | 0 |  | 4 | 2
15 | M | MAT | 5833731800 | Štrkopiesok 8-16 | t | 288.572 | 14.53 | 4192.951 | 1 | 288.572 | 0 | 0 |  | 8 | 2
16 | K | 231 | 180402111 | Založenie trávnika parkového výsevom v rovine alebo na svahu do 1:5 | m2 | 295 | 2 | 590 | 0 | 0 | 0 | 0 |  | 4 | 2
17 | M | MAT | 0057211200 | Trávové semeno - parková zmes | kg | 6 | 9 | 54 | 0.001 | 0.006 | 0 | 0 |  | 8 | 2
| D |  | 3 | Zvislé a kompletné konštrukcie |  |  |  | 693.84 |  | 0 |  | 0 |  |  | 1
18 | K | 271 | 359901111 | Vyčistenie stôk akejkoľvek výšky | m | 236 | 2.94 | 693.84 | 0 | 0 | 0 | 0 |  | 4 | 2
| D |  | 4 | Vodorovné konštrukcie |  |  |  | 2185.936 |  | 87.4142 |  | 0 |  |  | 1
19 | K | 271 | 451572111 | Lôžko pod potrubie, stoky a drobné objekty, v otvorenom výkope z kameniva drobného ťaženého 0-4 mm | m3 | 44.25 | 42.62 | 1885.935 | 1.8908 | 83.6666 | 0 | 0 |  | 4 | 2
20 | K | 271 | 452311131 | Dosky z betónu v otvorenom výkope tr.C 12/15 | m3 | 1.512 | 137.18 | 207.416 | 2.3685 | 3.5811 | 0 | 0 |  | 4 | 2
21 | K | 271 | 452351101 | Debnenie v otvorenom výkope dosiek, sedlových lôžok a blokov pod potrubie,stoky a drobné objekty | m2 | 5.04 | 18.37 | 92.585 | 0.033037 | 0.16651 | 0 | 0 |  | 4 | 2
| D |  | 8 | Rúrové vedenie |  |  |  | 21243 |  | 18.2642 |  | 0 |  |  | 1
22 | K | 271 | 871373121 | Montáž potrubia z kanaliz. rúr z tvrdého PVC tesn. gumovým krúžkom v sklone do 20 % DN 300 | m | 236 | 3 | 708 | 1.106e-05 | 0.0026102 | 0 | 0 |  | 4 | 2
23 | M | MAT | 2861103900 | Hladké polyporopylénové kanalizačné potrubie - DN/OD 300x6000 SN 8 | ks | 41 | 280.5 | 11500.5 | 0.01388 | 0.56908 | 0 | 0 |  | 8 | 2
24 | K | 271 | 877373121 | Montáž tvarovky na potrubí z rúr z tvrdého PVC tesnených gumovým krúžkom, odbočná DN 300 | ks | 15 | 5.5 | 82.5 | 6.6e-05 | 0.00099 | 0 | 0 |  | 4 | 2
25 | M | MAT | 2862300101 | Hladká polypropylénová odbočka DN 300/150 | ks | 15 | 52.3 | 784.5 | 0 | 0 | 0 | 0 |  | 8 | 2
26 | K | 271 | 892371000 | Skúška tesnosti kanalizácie D 300 | m | 236 | 4.5 | 1062 | 0 | 0 | 0 | 0 |  | 4 | 2
27 | K | 271 | 894211121 | Šachta kanalizačná výšky do 2 m na potrubie DN 300 | ks | 4 | 700 | 2800 | 2.1909 | 8.7637 | 0 | 0 |  | 4 | 2
28 | K | 271 | 894211131 | Šachta kanalizačná výšky do 2,5 m na potrubie DN 300 | ks | 3 | 760 | 2280 | 2.7582 | 8.2747 | 0 | 0 |  | 4 | 2
29 | K | 271 | 899104111 | Osadenie poklopu liatinového a oceľového vrátane rámu hmotn. nad 150 kg | ks | 7 | 27.7 | 193.9 | 0.0070203 | 0.049142 | 0 | 0 |  | 4 | 2
30 | M | MAT | 5524214200 | Kanalizačný poklop liatinový DN 600 mm tažký vodotesný pre zaťaženie D 400 KN s odvetraním + tesnenie | ks | 3 | 259.6 | 778.8 | 0.06 | 0.18 | 0 | 0 |  | 8 | 2
31 | M | MAT | 5524214300 | Kanalizačný poklop liatinový DN 600 mm tažký vodotesný pre zaťaženie D 400 KN bez odvetrania s tesnením | ks | 4 | 263.2 | 1052.8 | 0.106 | 0.424 | 0 | 0 |  | 8 | 2
| D |  | 99 | Presun hmôt HSV |  |  |  | 7944.976 |  | 0 |  | 0 |  |  | 1
32 | K | 271 | 998276101 | Presun hmôt pre rúrové vedenie hĺbené z rúr z plast., hmôt alebo sklolamin. v otvorenom výkope | t | 424.865 | 18.7 | 7944.976 | 0 | 0 | 0 | 0 |  | 4 | 2
|  |  |  | Celkom |  |  |  | 67156.871 |  | 422.1586 |  | 0

## Stoka ´´Z2´´
ROZPOČET
Stavba: |  | Kanalizácia splaškových vôd obce Chtelnica - Stavba č. 2 - 6 Etapa
Objekt: |  | Stoka ´´Z2´´
Časť:
JKSO:
Objednávateľ: |  | Obec Chtelnica
Zhotoviteľ: |  |  | Prvý Peter
Dátum: |  |  | 2019-12-04
P.Č. | TV | KCN | Kód položky | Popis | MJ | Množstvo celkom | Cena jednotková | Cena celkom | Hmotnosť | Hmotnosť celkom | Hmotnosť sute | Hmotnosť sute celkom | Sadzba DPH | Typ položky | Úroveň
1 | 2 | 3 | 4 | 5 | 6 | 7 | 8 | 9 |  |  |  |  | 10 | 11 | 12
| D |  | HSV | Práce a dodávky HSV |  |  |  | 40435.877 |  | 225.971 |  | 0 |  |  | 0
| D |  | 1 | Zemné práce |  |  |  | 23136.545 |  | 167.7421 |  | 0 |  |  | 1
1 | K | 001 | 110011010 | Vytýčenie trasy vodovodu, kanalizácie v rovine | km | 0.123 | 810 | 99.63 | 0 | 0 | 0 | 0 |  | 4 | 2
2 | K | 001 | 132201201 | Výkop ryhy šírky 600-2000mm horn.3 do 100m3 | m3 | 56.5 | 11.094 | 626.811 | 0 | 0 | 0 | 0 |  | 4 | 2
3 | K | 001 | 132201209 | Príplatok k cenám za lepivosť horniny 3 | m3 | 56.5 | 1.48 | 83.62 | 0 | 0 | 0 | 0 |  | 4 | 2
4 | K | 001 | 132301202 | Výkop ryhy šírky 600-2000mm hor 4 100-1000 m3 | m3 | 226.001 | 25.8 | 5830.826 | 0 | 0 | 0 | 0 |  | 4 | 2
5 | K | 001 | 132301209 | Príplatok za lepivosť horniny 4 | m3 | 226.001 | 1.48 | 334.481 | 0 | 0 | 0 | 0 |  | 4 | 2
6 | K | 001 | 132401201 | Výkop ryhy šírky 600-2000mm hor 5 pre akékoľvek množstvo | m3 | 94.167 | 40.1 | 3776.097 | 0.010657 | 1.0035 | 0 | 0 |  | 4 | 2
7 | K | 001 | 151101101 | Paženie a rozopretie stien rýh pre podzemné vedenie, príložné do 2 m | m2 | 278.56 | 3.56 | 991.674 | 0.028197 | 7.8546 | 0 | 0 |  | 4 | 2
8 | K | 001 | 151101102 | Paženie a rozopretie stien rýh pre podzemné vedenie, príložné do 4 m | m2 | 324.11 | 7.1 | 2301.181 | 0.026164 | 8.48 | 0 | 0 |  | 4 | 2
9 | K | 001 | 151101111 | Odstránenie paženia rýh pre podzemné vedenie, príložné hĺbky do 2 m | m2 | 278.56 | 2.39 | 665.758 | 0 | 0 | 0 | 0 |  | 4 | 2
10 | K | 001 | 151101112 | Odstránenie paženia rýh pre podzemné vedenie, príložné hĺbky do 4 m | m2 | 324.11 | 3.5 | 1134.385 | 0 | 0 | 0 | 0 |  | 4 | 2
11 | K | 001 | 161101501 | Zvislé premiestnenie výkopku z horniny I až IV | M3 | 376.669 | 3.14 | 1182.741 | 0 | 0 | 0 | 0 |  | 4 | 2
12 | K | 001 | 162601102 | Vodorovné premiestnenie výkopku tr.1-4 do 5000 m | m3 | 115.313 | 5.39 | 621.537 | 0 | 0 | 0 | 0 |  | 4 | 2
13 | K | 001 | 167101102 | Nakladanie neuľahnutého výkopku z hornín tr.1-4 nad 100 do 1000 m3 | m3 | 115.313 | 2.23 | 257.148 | 0 | 0 | 0 | 0 |  | 4 | 2
14 | K | 001 | 171201202 | Uloženie sypaniny na skládky nad 100 do 1000 m3 | m3 | 115.313 | 1.92 | 221.401 | 0 | 0 | 0 | 0 |  | 4 | 2
15 | K | 001 | 174101002 | Zásyp sypaninou so zhutnením jám, šachiet, rýh, zárezov alebo okolo objektov nad 100 do 1000 m3 | m3 | 261.356 | 5.5 | 1437.458 | 0 | 0 | 0 | 0 |  | 4 | 2
16 | K | 001 | 175101101 | Obsyp potrubia sypaninou z vhodných hornín 1 až 4 bez prehodenia sypaniny | m3 | 83.556 | 12.59 | 1051.97 | 0 | 0 | 0 | 0 |  | 4 | 2
17 | M | MAT | 5833731800 | Štrkopiesok 8-16 | t | 150.401 | 14.53 | 2185.327 | 1 | 150.401 | 0 | 0 |  | 8 | 2
18 | K | 231 | 180402111 | Založenie trávnika parkového výsevom v rovine alebo na svahu do 1:5 | m2 | 153.75 | 2 | 307.5 | 0 | 0 | 0 | 0 |  | 4 | 2
19 | M | MAT | 0057211200 | Trávové semeno - parková zmes | kg | 3 | 9 | 27 | 0.001 | 0.003 | 0 | 0 |  | 8 | 2
| D |  | 3 | Zvislé a kompletné konštrukcie |  |  |  | 361.62 |  | 0 |  | 0 |  |  | 1
20 | K | 271 | 359901111 | Vyčistenie stôk akejkoľvek výšky | m | 123 | 2.94 | 361.62 | 0 | 0 | 0 | 0 |  | 4 | 2
| D |  | 4 | Vodorovné konštrukcie |  |  |  | 1154.375 |  | 45.7483 |  | 0 |  |  | 1
21 | K | 271 | 451572111 | Lôžko pod potrubie, stoky a drobné objekty, v otvorenom výkope z kameniva drobného ťaženého 0-4 mm | m3 | 23.063 | 42.62 | 982.945 | 1.8908 | 43.6068 | 0 | 0 |  | 4 | 2
22 | K | 271 | 452311131 | Dosky z betónu v otvorenom výkope tr.C 12/15 | m3 | 0.864 | 137.18 | 118.524 | 2.3685 | 2.0464 | 0 | 0 |  | 4 | 2
23 | K | 271 | 452351101 | Debnenie v otvorenom výkope dosiek, sedlových lôžok a blokov pod potrubie,stoky a drobné objekty | m2 | 2.88 | 18.37 | 52.906 | 0.033037 | 0.095147 | 0 | 0 |  | 4 | 2
| D |  | 8 | Rúrové vedenie |  |  |  | 11531.2 |  | 12.4806 |  | 0 |  |  | 1
24 | K | 271 | 871373121 | Montáž potrubia z kanaliz. rúr z tvrdého PVC tesn. gumovým krúžkom v sklone do 20 % DN 300 | m | 123 | 3 | 369 | 1.106e-05 | 0.0013604 | 0 | 0 |  | 4 | 2
25 | M | MAT | 2861103900 | Hladké polyporopylénové kanalizačné potrubie - DN/OD 300x6000 SN 8 | ks | 21 | 280.5 | 5890.5 | 0.01388 | 0.29148 | 0 | 0 |  | 8 | 2
26 | K | 271 | 877373121 | Montáž tvarovky na potrubí z rúr z tvrdého PVC tesnených gumovým krúžkom, odbočná DN 300 | ks | 6 | 5.5 | 33 | 6.6e-05 | 0.000396 | 0 | 0 |  | 4 | 2
27 | M | MAT | 2862300101 | Hladká polypropylénová odbočka DN 300/150 | ks | 6 | 52.3 | 313.8 | 0 | 0 | 0 | 0 |  | 8 | 2
28 | K | 271 | 892371000 | Skúška tesnosti kanalizácie D 300 | m | 123 | 4.5 | 553.5 | 0 | 0 | 0 | 0 |  | 4 | 2
29 | K | 271 | 894211121 | Šachta kanalizačná výšky do 2 m na potrubie DN 300 | ks | 1 | 700 | 700 | 2.1909 | 2.1909 | 0 | 0 |  | 4 | 2
30 | K | 271 | 894211131 | Šachta kanalizačná výšky do 2,5 m na potrubie DN 300 | ks | 1 | 760 | 760 | 2.7582 | 2.7582 | 0 | 0 |  | 4 | 2
31 | K | 271 | 894211141 | Šachta kanalizačná výšky do 3,5 m na potrubie DN 300 | ks | 1 | 895 | 895 | 3.2916 | 3.2916 | 0 | 0 |  | 4 | 2
32 | K | 271 | 894211151 | Šachta kanalizačná výšky do 3 m na potrubie DN 300 | ks | 1 | 860 | 860 | 3.5866 | 3.5866 | 0 | 0 |  | 4 | 2
33 | K | 271 | 899104111 | Osadenie poklopu liatinového a oceľového vrátane rámu hmotn. nad 150 kg | ks | 4 | 27.7 | 110.8 | 0.0070203 | 0.028081 | 0 | 0 |  | 4 | 2
34 | M | MAT | 5524214200 | Kanalizačný poklop liatinový DN 600 mm tažký vodotesný pre zaťaženie D 400 KN s odvetraním + tesnenie | ks | 2 | 259.6 | 519.2 | 0.06 | 0.12 | 0 | 0 |  | 8 | 2
35 | M | MAT | 5524214300 | Kanalizačný poklop liatinový DN 600 mm tažký vodotesný pre zaťaženie D 400 KN bez odvetrania s tesnením | ks | 2 | 263.2 | 526.4 | 0.106 | 0.212 | 0 | 0 |  | 8 | 2
| D |  | 99 | Presun hmôt HSV |  |  |  | 4252.137 |  | 0 |  | 0 |  |  | 1
36 | K | 271 | 998276101 | Presun hmôt pre rúrové vedenie hĺbené z rúr z plast., hmôt alebo sklolamin. v otvorenom výkope | t | 227.387 | 18.7 | 4252.137 | 0 | 0 | 0 | 0 |  | 4 | 2
|  |  |  | Celkom |  |  |  | 40435.877 |  | 225.971 |  | 0

## Stoka ´´X´´
ROZPOČET
Stavba: |  | Kanalizácia splaškových vôd obce Chtelnica - Stavba č. 2 - 6 Etapa
Objekt: |  | Stoka ´´X´´
Časť:
JKSO:
Objednávateľ: |  | Obec Chtelnica
Zhotoviteľ: |  |  | Prvý Peter
Dátum: |  |  | 2019-12-04
P.Č. | TV | KCN | Kód položky | Popis | MJ | Množstvo celkom | Cena jednotková | Cena celkom | Hmotnosť | Hmotnosť celkom | Hmotnosť sute | Hmotnosť sute celkom | Sadzba DPH | Typ položky | Úroveň
1 | 2 | 3 | 4 | 5 | 6 | 7 | 8 | 9 |  |  |  |  | 10 | 11 | 12
| D |  | HSV | Práce a dodávky HSV |  |  |  | 160567.06 |  | 1118.0246 |  | 254.8498 |  |  | 0
| D |  | 1 | Zemné práce |  |  |  | 83020.152 |  | 582.6189 |  | 254.8498 |  |  | 1
1 | K | 001 | 110011010 | Vytýčenie trasy vodovodu, kanalizácie v rovine | km | 0.312 | 810 | 252.72 | 0 | 0 | 0 | 0 |  | 4 | 2
2 | K | 221 | 113107112 | Odstránenie podkladu alebo krytu v ploche do 200m2 z kameniva ťaženého, hr.100-200mm, 0,240t | m2 | 77.125 | 4.41 | 340.121 | 0 | 0 | 0.24 | 18.51 |  | 4 | 2
3 | K | 221 | 113107132 | Odstránenie podkladu alebo krytu do 200 m2 z betónu prostého, hr. vrstvy 150 do 300 mm 0,500 t | m2 | 114.145 | 35.57 | 4060.138 | 0 | 0 | 0.5 | 57.0725 |  | 4 | 2
4 | K | 221 | 113107142 | Odstránenie podkladu alebo krytu asfaltového do 200 m2, hr.nad 50 do 100 mm 0,181 t | m2 | 138.825 | 5.96 | 827.397 | 0 | 0 | 0.181 | 25.1273 |  | 4 | 2
5 | K | 221 | 113107223 | Odstránenie podkladu alebo krytu nad 200 m2 z kameniva hrubého drveného, hr.200 do 300 m 0,400t | m2 | 385.35 | 4.41 | 1699.394 | 0 | 0 | 0.4 | 154.14 |  | 4 | 2
6 | K | 001 | 131201101 | Výkop nezapaženej jamy v hornine 3, do 100 m3 | m3 | 7.045 | 10.5 | 73.973 | 0 | 0 | 0 | 0 |  | 4 | 2
7 | K | 001 | 131201109 | Príplatok za lepivosť horniny 3 | m3 | 7.045 | 1.48 | 10.427 | 0 | 0 | 0 | 0 |  | 4 | 2
8 | K | 001 | 131301101 | Výkop nezapaženej jamy v hornine 4, do 100 m3 | m3 | 28.179 | 14.12 | 397.887 | 0 | 0 | 0 | 0 |  | 4 | 2
9 | K | 001 | 131301109 | Príplatok za lepivosť horniny 4 | m3 | 28.179 | 1.48 | 41.705 | 0 | 0 | 0 | 0 |  | 4 | 2
10 | K | 001 | 131401101 | Výkop nezapaženej jamy v hornine 5, do 100 m3 | m3 | 11.741 | 40.1 | 470.814 | 0.003512 | 0.041235 | 0 | 0 |  | 4 | 2
11 | K | 001 | 132201202 | Výkop ryhy šírky 600-2000mm horn.3 od 100 do 1000 m3 | m3 | 151.463 | 14.97 | 2267.401 | 0 | 0 | 0 | 0 |  | 4 | 2
12 | K | 001 | 132201209 | Príplatok k cenám za lepivosť horniny 3 | m3 | 151.463 | 1.48 | 224.165 | 0 | 0 | 0 | 0 |  | 4 | 2
13 | K | 001 | 132301202 | Výkop ryhy šírky 600-2000mm hor 4 100-1000 m3 | m3 | 605.852 | 16.5 | 9996.558 | 0 | 0 | 0 | 0 |  | 4 | 2
14 | K | 001 | 132301209 | Príplatok za lepivosť horniny 4 | m3 | 605.852 | 1.48 | 896.661 | 0 | 0 | 0 | 0 |  | 4 | 2
15 | K | 001 | 132401201 | Výkop ryhy šírky 600-2000mm hor 5 pre akékoľvek množstvo | m3 | 252.438 | 46.15 | 11650.014 | 0.010657 | 2.6901 | 0 | 0 |  | 4 | 2
16 | K | 001 | 141701103 | Pretláčanie rúry v hornina tr. 1-4 v hĺbky od 6 m dĺžky do 35 m vonkajšieho priemeru nad 500 do 800 mm | m | 14 | 539.479 | 7552.706 | 0.028998 | 0.40598 | 0 | 0 |  | 4 | 2
17 | M | MAT | 2861131900 | HDPE chránička PE 100, SDR 17 D 560x33,2 | m | 14 | 347.6 | 4866.4 | 0.01624 | 0.22736 | 0 | 0 |  | 8 | 2
18 | K | 001 | 151101101 | Paženie a rozopretie stien rýh pre podzemné vedenie, príložné do 2 m | m2 | 675.08 | 3.56 | 2403.285 | 0.028197 | 19.0352 | 0 | 0 |  | 4 | 2
19 | K | 001 | 151101102 | Paženie a rozopretie stien rýh pre podzemné vedenie, príložné do 4 m | m2 | 1134.345 | 7.1 | 8053.85 | 0.026164 | 29.679 | 0 | 0 |  | 4 | 2
20 | K | 001 | 151101111 | Odstránenie paženia rýh pre podzemné vedenie, príložné hĺbky do 2 m | m2 | 675.08 | 2.39 | 1613.441 | 0 | 0 | 0 | 0 |  | 4 | 2
21 | K | 001 | 151101112 | Odstránenie paženia rýh pre podzemné vedenie, príložné hĺbky do 4 m | m2 | 1134.345 | 3.5 | 3970.208 | 0 | 0 | 0 | 0 |  | 4 | 2
22 | K | 001 | 161101501 | Zvislé premiestnenie výkopku z horniny I až IV | M3 | 1056.718 | 3.14 | 3318.095 | 0 | 0 | 0 | 0 |  | 4 | 2
23 | K | 001 | 162601102 | Vodorovné premiestnenie výkopku tr.1-4 do 5000 m | m3 | 375.169 | 5.39 | 2022.161 | 0 | 0 | 0 | 0 |  | 4 | 2
24 | K | 001 | 167101102 | Nakladanie neuľahnutého výkopku z hornín tr.1-4 nad 100 do 1000 m3 | m3 | 375.196 | 2.23 | 836.687 | 0 | 0 | 0 | 0 |  | 4 | 2
25 | K | 001 | 171201202 | Uloženie sypaniny na skládky nad 100 do 1000 m3 | m3 | 375.169 | 1.92 | 720.324 | 0 | 0 | 0 | 0 |  | 4 | 2
26 | K | 001 | 174101002 | Zásyp sypaninou so zhutnením jám, šachiet, rýh, zárezov alebo okolo objektov nad 100 do 1000 m3 | m3 | 764.687 | 5.5 | 4205.779 | 0 | 0 | 0 | 0 |  | 4 | 2
27 | K | 001 | 175101101 | Obsyp potrubia sypaninou z vhodných hornín 1 až 4 bez prehodenia sypaniny | m3 | 211.606 | 12.59 | 2664.12 | 0 | 0 | 0 | 0 |  | 4 | 2
28 | M | MAT | 5833731800 | Štrkopiesok 8-16 | t | 380.891 | 14.53 | 5534.346 | 1 | 380.891 | 0 | 0 |  | 8 | 2
29 | M | MAT | 5834532300 | Štrkodrva 0-63 | t | 149.648 | 13.14 | 1966.375 | 1 | 149.648 | 0 | 0 |  | 8 | 2
30 | K | 231 | 180402111 | Založenie trávnika parkového výsevom v rovine alebo na svahu do 1:5 | m2 | 37 | 2 | 74 | 0 | 0 | 0 | 0 |  | 4 | 2
31 | M | MAT | 0057211200 | Trávové semeno - parková zmes | kg | 1 | 9 | 9 | 0.001 | 0.001 | 0 | 0 |  | 8 | 2
| D |  | 2 | Zakladanie |  |  |  | 622.294 |  | 0.49081 |  | 0 |  |  | 1
32 | K | 011 | 272362021 | Výstuž základových konštrukcií zo zvár. sietí KARI oká 100/100 - 8/8mm | t | 0.408 | 1525.23 | 622.294 | 1.203 | 0.49081 | 0 | 0 |  | 4 | 2
| D |  | 3 | Zvislé a kompletné konštrukcie |  |  |  | 915.81 |  | 0 |  | 0 |  |  | 1
33 | K | 271 | 359901111 | Vyčistenie stôk akejkoľvek výšky | m | 311.5 | 2.94 | 915.81 | 0 | 0 | 0 | 0 |  | 4 | 2
| D |  | 4 | Vodorovné konštrukcie |  |  |  | 2917.837 |  | 115.7861 |  | 0 |  |  | 1
34 | K | 271 | 451572111 | Lôžko pod potrubie, stoky a drobné objekty, v otvorenom výkope z kameniva drobného ťaženého 0-4 mm | m3 | 58.406 | 42.62 | 2489.264 | 1.8908 | 110.4323 | 0 | 0 |  | 4 | 2
35 | K | 271 | 452311131 | Dosky z betónu v otvorenom výkope tr.C 12/15 | m3 | 2.16 | 137.18 | 296.309 | 2.3685 | 5.1159 | 0 | 0 |  | 4 | 2
36 | K | 271 | 452351101 | Debnenie v otvorenom výkope dosiek, sedlových lôžok a blokov pod potrubie,stoky a drobné objekty | m2 | 7.2 | 18.37 | 132.264 | 0.033037 | 0.23787 | 0 | 0 |  | 4 | 2
| D |  | 5 | Komunikácie |  |  |  | 13547.636 |  | 389.3164 |  | 0 |  |  | 1
37 | K | 221 | 564782111 | Podklad alebo kryt z kameniva hrubého drveného veľ. 32-63mm(vibr.štrk) po zhut.hr. 300 mm | m2 | 385.35 | 15.55 | 5992.193 | 0.71644 | 276.0802 | 0 | 0 |  | 4 | 2
38 | K | 221 | 564861111 | Podklad zo štrkodrviny 32mm s rozprestrením a zhutnením, hr.po zhutnení 200 mm | m2 | 77.125 | 11.5 | 886.938 | 0.3708 | 28.598 | 0 | 0 |  | 4 | 2
39 | K | 221 | 567145115 | Podklad z prostého betónu tr. C 12/15 hr.250 mm | m2 | 114.145 | 32.82 | 3746.239 | 0.58306 | 66.5536 | 0 | 0 |  | 4 | 2
40 | K | 221 | 573211111 | Postrek asfaltový spojovací bez posypu kamenivom z asfaltu cestného v množstve od 0, 50 do 0,70 kg/m2 | m2 | 138.825 | 1.25 | 173.531 | 0.00061 | 0.084683 | 0 | 0 |  | 4 | 2
41 | K | 221 | 577141122 | Betón asfaltový hr.50mm | m2 | 138.825 | 19.8 | 2748.735 | 0.12966 | 18 | 0 | 0 |  | 4 | 2
| D |  | 8 | Rúrové vedenie |  |  |  | 29705.41 |  | 29.3826 |  | 0 |  |  | 1
42 | K | 271 | 871373121 | Montáž potrubia z kanaliz. rúr z tvrdého PVC tesn. gumovým krúžkom v sklone do 20 % DN 300 | m | 311.5 | 3 | 934.5 | 1.106e-05 | 0.0034452 | 0 | 0 |  | 4 | 2
43 | M | MAT | 2861103900 | Hladké polyporopylénové kanalizačné potrubie - DN/OD 300x6000 SN 8 | ks | 39 | 280.5 | 10939.5 | 0.01388 | 0.54132 | 0 | 0 |  | 8 | 2
44 | M | MAT | 2861104000 | Hladké polyporopylénové kanalizačné potrubie - DN/OD 300x6000 SN 10 | ks | 15 | 280.5 | 4207.5 | 0.02525 | 0.37875 | 0 | 0 |  | 8 | 2
45 | K | 271 | 877373121 | Montáž tvarovky na potrubí z rúr z tvrdého PVC tesnených gumovým krúžkom, odbočná DN 300 | ks | 5 | 5.5 | 27.5 | 6.6e-05 | 0.00033 | 0 | 0 |  | 4 | 2
46 | M | MAT | 2862300101 | Hladká polypropylénová odbočka DN 300/150 SN8 | ks | 4 | 52.3 | 209.2 | 0 | 0 | 0 | 0 |  | 8 | 2
47 | M | MAT | 2862300102 | Hladká polypropylénová odbočka DN 300/150 SN10 | ks | 1 | 52.3 | 52.3 | 0 | 0 | 0 | 0 |  | 8 | 2
48 | K | 271 | 892371000 | Skúška tesnosti kanalizácie D 300 | m | 311.5 | 4.5 | 1401.75 | 0 | 0 | 0 | 0 |  | 4 | 2
49 | K | 271 | 894211131 | Šachta kanalizačná výšky do 2,5 m na potrubie DN 300 | ks | 3 | 760 | 2280 | 2.7582 | 8.2747 | 0 | 0 |  | 4 | 2
50 | K | 271 | 894211141 | Šachta kanalizačná výšky do 3,5 m na potrubie DN 300 | ks | 2 | 895 | 1790 | 3.2916 | 6.5832 | 0 | 0 |  | 4 | 2
51 | K | 271 | 894211151 | Šachta kanalizačná výšky do 3 m na potrubie DN 300 | ks | 3 | 860 | 2580 | 3.5866 | 10.7597 | 0 | 0 |  | 4 | 2
52 | K | 271 | 894211211 | Šachta kanalizačná výšky do 4 m na potrubie DN 300 | ks | 1 | 945 | 945 | 1.8951 | 1.8951 | 0 | 0 |  | 4 | 2
53 | K | 271 | 899104111 | Osadenie poklopu liatinového a oceľového vrátane rámu hmotn. nad 150 kg | ks | 10 | 27.7 | 277 | 0.0070203 | 0.070203 | 0 | 0 |  | 4 | 2
54 | M | MAT | 5524214200 | Kanalizačný poklop liatinový DN 600 mm tažký vodotesný pre zaťaženie D 400 KN s odvetraním + tesnenie | ks | 4 | 259.6 | 1038.4 | 0.06 | 0.24 | 0 | 0 |  | 8 | 2
55 | M | MAT | 5524214300 | Kanalizačný poklop liatinový DN 600 mm tažký vodotesný pre zaťaženie D 400 KN bez odvetrania s tesnením | ks | 6 | 263.2 | 1579.2 | 0.106 | 0.636 | 0 | 0 |  | 8 | 2
56 | K | 271 | 899912135 | Montáž kĺznej objímky RACI montovaná na potrubie DN 300 | ks | 40 | 13.5 | 540 | 0 | 0 | 0 | 0 |  | 4 | 2
57 | M | MAT | 2865230039 | Objimka kĺzna RACI M 75, typ M, výška 75 mm, vonkajší priemer rúry 143 - 760 mm, | ks | 30 | 12.5 | 375 | 0 | 0 | 0 | 0 |  | 8 | 2
58 | M | MAT | 2865230044 | Objimka kĺzna RACI N 75, typ N, výška 75 mm, vonkajší priemer rúry 143 - 760 mm, | ks | 10 | 12.5 | 125 | 0 | 0 | 0 | 0 |  | 8 | 2
59 | K | 271 | 899912136 | Montáž tesniacej manžety D560/315 | ks | 2 | 16.2 | 32.4 | 0 | 0 | 0 | 0 |  | 4 | 2
60 | M | MAT | 2865230011 | Tesniaca manžeta model C D560/315 + pásky | ks | 2 | 185.58 | 371.16 | 0 | 0 | 0 | 0 |  | 8 | 2
| D |  | 9 | Ostatné konštrukcie a práce-búranie |  |  |  | 6009.475 |  | 0.42974 |  | 0 |  |  | 1
61 | K | 221 | 919735112 | Rezanie existujúceho asfaltového krytu alebo podkladu hĺbky nad 50 do 100 mm | m | 127.9 | 5.6 | 716.24 | 0.00336 | 0.42974 | 0 | 0 |  | 4 | 2
62 | K | 221 | 979082213 | Vodorovná doprava sutiny so zložením a hrubým urovnaním na vzdialenosť do 1 km | t | 254.85 | 2.1 | 535.185 | 0 | 0 | 0 | 0 |  | 4 | 2
63 | K | 221 | 979082219 | Príplatok k cene za každý ďalší aj začatý 1 km nad 1 km | t | 1274.25 | 0.42 | 535.185 | 0 | 0 | 0 | 0 |  | 4 | 2
64 | K | 221 | 979087212 | Nakladanie na dopravné prostriedky pre vodorovnú dopravu sutiny | t | 254.85 | 5.17 | 1317.575 | 0 | 0 | 0 | 0 |  | 4 | 2
65 | K | 221 | 979087213 | Poplatok za uloženie sute na skládke odpadu | t | 254.85 | 11.4 | 2905.29 | 0 | 0 | 0 | 0 |  | 4 | 2
| D |  | 99 | Presun hmôt HSV |  |  |  | 23828.446 |  | 0 |  | 0 |  |  | 1
66 | K | 221 | 998225111 | Presun hmôt pre pozemnú komunikáciu a letisko s krytom asfaltovým akejkoľvek dĺžky objektu | t | 1122.395 | 2.53 | 2839.659 | 0 | 0 | 0 | 0 |  | 4 | 2
67 | K | 271 | 998276101 | Presun hmôt pre rúrové vedenie hĺbené z rúr z plast., hmôt alebo sklolamin. v otvorenom výkope | t | 1122.395 | 18.7 | 20988.787 | 0 | 0 | 0 | 0 |  | 4 | 2
|  |  |  | Celkom |  |  |  | 160567.06 |  | 1118.0246 |  | 254.8498

## Stoka ´´X1´´
ROZPOČET
Stavba: |  | Kanalizácia splaškových vôd obce Chtelnica - Stavba č. 2 - 6 Etapa
Objekt: |  | Stoka ´´X1´´
Časť:
JKSO:
Objednávateľ: |  | Obec Chtelnica
Zhotoviteľ: |  |  | Prvý Peter
Dátum: |  |  | 2019-12-04
P.Č. | TV | KCN | Kód položky | Popis | MJ | Množstvo celkom | Cena jednotková | Cena celkom | Hmotnosť | Hmotnosť celkom | Hmotnosť sute | Hmotnosť sute celkom | Sadzba DPH | Typ položky | Úroveň
1 | 2 | 3 | 4 | 5 | 6 | 7 | 8 | 9 |  |  |  |  | 10 | 11 | 12
| D |  | HSV | Práce a dodávky HSV |  |  |  | 32605.069 |  | 289.9738 |  | 75.0835 |  |  | 0
| D |  | 1 | Zemné práce |  |  |  | 12819.508 |  | 182.2568 |  | 75.0835 |  |  | 1
1 | K | 001 | 110011010 | Vytýčenie trasy vodovodu, kanalizácie v rovine | km | 0.046 | 810 | 37.26 | 0 | 0 | 0 | 0 |  | 4 | 2
2 | K | 221 | 113107112 | Odstránenie podkladu alebo krytu v ploche do 200m2 z kameniva ťaženého, hr.100-200mm, 0,240t | m2 | 57.5 | 4.41 | 253.575 | 0 | 0 | 0.24 | 13.8 |  | 4 | 2
3 | K | 221 | 113107132 | Odstránenie podkladu alebo krytu do 200 m2 z betónu prostého, hr. vrstvy 150 do 300 mm 0,500 t | m2 | 85.1 | 35.57 | 3027.007 | 0 | 0 | 0.5 | 42.55 |  | 4 | 2
4 | K | 221 | 113107142 | Odstránenie podkladu alebo krytu asfaltového do 200 m2, hr.nad 50 do 100 mm 0,181 t | m2 | 103.5 | 5.96 | 616.86 | 0 | 0 | 0.181 | 18.7335 |  | 4 | 2
5 | K | 001 | 132201201 | Výkop ryhy šírky 600-2000mm horn.3 do 100m3 | m3 | 15.549 | 14.97 | 232.769 | 0 | 0 | 0 | 0 |  | 4 | 2
6 | K | 001 | 132201209 | Príplatok k cenám za lepivosť horniny 3 | m3 | 15.549 | 1.48 | 23.013 | 0 | 0 | 0 | 0 |  | 4 | 2
7 | K | 001 | 132301201 | Výkop ryhy šírky 600-2000mm hor 4 do 100 m3 | m3 | 62.196 | 28.5 | 1772.586 | 0 | 0 | 0 | 0 |  | 4 | 2
8 | K | 001 | 132301209 | Príplatok za lepivosť horniny 4 | m3 | 62.196 | 1.48 | 92.05 | 0 | 0 | 0 | 0 |  | 4 | 2
9 | K | 001 | 132401201 | Výkop ryhy šírky 600-2000mm hor 5 pre akékoľvek množstvo | m3 | 25.915 | 40.1 | 1039.192 | 0.010657 | 0.27616 | 0 | 0 |  | 4 | 2
10 | K | 001 | 151101101 | Paženie a rozopretie stien rýh pre podzemné vedenie, príložné do 2 m | m2 | 211.855 | 3.56 | 754.204 | 0.028197 | 5.9737 | 0 | 0 |  | 4 | 2
11 | K | 001 | 151101111 | Odstránenie paženia rýh pre podzemné vedenie, príložné hĺbky do 2 m | m2 | 211.855 | 2.39 | 506.333 | 0 | 0 | 0 | 0 |  | 4 | 2
12 | K | 001 | 161101501 | Zvislé premiestnenie výkopku z horniny I až IV | M3 | 103.659 | 3.14 | 325.489 | 0 | 0 | 0 | 0 |  | 4 | 2
13 | K | 001 | 162601102 | Vodorovné premiestnenie výkopku tr.1-4 do 5000 m | m3 | 103.659 | 5.39 | 558.722 | 0 | 0 | 0 | 0 |  | 4 | 2
14 | K | 001 | 167101102 | Nakladanie neuľahnutého výkopku z hornín tr.1-4 nad 100 do 1000 m3 | m3 | 103.659 | 2.23 | 231.16 | 0 | 0 | 0 | 0 |  | 4 | 2
15 | K | 001 | 171201202 | Uloženie sypaniny na skládky nad 100 do 1000 m3 | m3 | 103.659 | 1.92 | 199.025 | 0 | 0 | 0 | 0 |  | 4 | 2
16 | K | 001 | 174101001 | Zásyp sypaninou so zhutnením jám, šachiet, rýh, zárezov alebo okolo objektov do 100 m3 | m3 | 66.534 | 5.5 | 365.937 | 0 | 0 | 0 | 0 |  | 4 | 2
17 | K | 001 | 175101101 | Obsyp potrubia sypaninou z vhodných hornín 1 až 4 bez prehodenia sypaniny | m3 | 31.248 | 12.59 | 393.412 | 0 | 0 | 0 | 0 |  | 4 | 2
18 | M | MAT | 5833731800 | Štrkopiesok 8-16 | t | 56.246 | 14.53 | 817.254 | 1 | 56.246 | 0 | 0 |  | 8 | 2
19 | M | MAT | 5834532300 | Štrkodrva 0-63 | t | 119.761 | 13.14 | 1573.66 | 1 | 119.761 | 0 | 0 |  | 8 | 2
| D |  | 2 | Zakladanie |  |  |  | 463.67 |  | 0.3657 |  | 0 |  |  | 1
20 | K | 011 | 272362021 | Výstuž základových konštrukcií zo zvár. sietí KARI oká 100/100 - 8/8mm | t | 0.304 | 1525.23 | 463.67 | 1.203 | 0.3657 | 0 | 0 |  | 4 | 2
| D |  | 3 | Zvislé a kompletné konštrukcie |  |  |  | 135.24 |  | 0 |  | 0 |  |  | 1
21 | K | 271 | 359901111 | Vyčistenie stôk akejkoľvek výšky | m | 46 | 2.94 | 135.24 | 0 | 0 | 0 | 0 |  | 4 | 2
| D |  | 4 | Vodorovné konštrukcie |  |  |  | 453.313 |  | 17.3786 |  | 0 |  |  | 1
22 | K | 271 | 451572111 | Lôžko pod potrubie, stoky a drobné objekty, v otvorenom výkope z kameniva drobného ťaženého 0-4 mm | m3 | 8.625 | 42.62 | 367.598 | 1.8908 | 16.3079 | 0 | 0 |  | 4 | 2
23 | K | 271 | 452311131 | Dosky z betónu v otvorenom výkope tr.C 12/15 | m3 | 0.432 | 137.18 | 59.262 | 2.3685 | 1.0232 | 0 | 0 |  | 4 | 2
24 | K | 271 | 452351101 | Debnenie v otvorenom výkope dosiek, sedlových lôžok a blokov pod potrubie,stoky a drobné objekty | m2 | 1.44 | 18.37 | 26.453 | 0.033037 | 0.047573 | 0 | 0 |  | 4 | 2
| D |  | 5 | Komunikácie |  |  |  | 5632.907 |  | 84.4225 |  | 0 |  |  | 1
25 | K | 221 | 564861111 | Podklad zo štrkodrviny 32mm s rozprestrením a zhutnením, hr.po zhutnení 200 mm | m2 | 57.5 | 11.5 | 661.25 | 0.3708 | 21.321 | 0 | 0 |  | 4 | 2
26 | K | 221 | 567145115 | Podklad z prostého betónu tr. C 12/15 hr.250 mm | m2 | 85.1 | 32.82 | 2792.982 | 0.58306 | 49.6186 | 0 | 0 |  | 4 | 2
27 | K | 221 | 573211111 | Postrek asfaltový spojovací bez posypu kamenivom z asfaltu cestného v množstve od 0, 50 do 0,70 kg/m2 | m2 | 103.5 | 1.25 | 129.375 | 0.00061 | 0.063135 | 0 | 0 |  | 4 | 2
28 | K | 221 | 577141122 | Betón asfaltový hr.50mm | m2 | 103.5 | 19.8 | 2049.3 | 0.12966 | 13.4198 | 0 | 0 |  | 4 | 2
| D |  | 8 | Rúrové vedenie |  |  |  | 4858.4 |  | 5.241 |  | 0 |  |  | 1
29 | K | 271 | 871373121 | Montáž potrubia z kanaliz. rúr z tvrdého PVC tesn. gumovým krúžkom v sklone do 20 % DN 300 | m | 46 | 3 | 138 | 1.106e-05 | 0.00050876 | 0 | 0 |  | 4 | 2
30 | M | MAT | 2861103900 | Hladké polyporopylénové kanalizačné potrubie - DN/OD 300x6000 SN 10 | ks | 8 | 280.5 | 2244 | 0.01388 | 0.11104 | 0 | 0 |  | 8 | 2
31 | K | 271 | 877373121 | Montáž tvarovky na potrubí z rúr z tvrdého PVC tesnených gumovým krúžkom, odbočná DN 300 | ks | 4 | 5.5 | 22 | 6.6e-05 | 0.000264 | 0 | 0 |  | 4 | 2
32 | M | MAT | 2862300101 | Hladká polypropylénová odbočka DN 300/150 | ks | 4 | 52.3 | 209.2 | 0 | 0 | 0 | 0 |  | 8 | 2
33 | K | 271 | 892371000 | Skúška tesnosti kanalizácie D 300 | m | 46 | 4.5 | 207 | 0 | 0 | 0 | 0 |  | 4 | 2
34 | K | 271 | 894211121 | Šachta kanalizačná výšky do 2 m na potrubie DN 300 | ks | 1 | 700 | 700 | 2.1909 | 2.1909 | 0 | 0 |  | 4 | 2
35 | K | 271 | 894211131 | Šachta kanalizačná výšky do 2,5 m na potrubie DN 300 | ks | 1 | 760 | 760 | 2.7582 | 2.7582 | 0 | 0 |  | 4 | 2
36 | K | 271 | 899104111 | Osadenie poklopu liatinového a oceľového vrátane rámu hmotn. nad 150 kg | ks | 2 | 27.7 | 55.4 | 0.0070203 | 0.014041 | 0 | 0 |  | 4 | 2
37 | M | MAT | 5524214200 | Kanalizačný poklop liatinový DN 600 mm tažký vodotesný pre zaťaženie D 400 KN s odvetraním + tesnenie | ks | 1 | 259.6 | 259.6 | 0.06 | 0.06 | 0 | 0 |  | 8 | 2
38 | M | MAT | 5524214300 | Kanalizačný poklop liatinový DN 600 mm tažký vodotesný pre zaťaženie D 400 KN bez odvetrania s tesnením | ks | 1 | 263.2 | 263.2 | 0.106 | 0.106 | 0 | 0 |  | 8 | 2
| D |  | 9 | Ostatné konštrukcie a práce-búranie |  |  |  | 2074.694 |  | 0.30912 |  | 0 |  |  | 1
39 | K | 221 | 919735112 | Rezanie existujúceho asfaltového krytu alebo podkladu hĺbky nad 50 do 100 mm | m | 92 | 5.6 | 515.2 | 0.00336 | 0.30912 | 0 | 0 |  | 4 | 2
40 | K | 221 | 979082213 | Vodorovná doprava sutiny so zložením a hrubým urovnaním na vzdialenosť do 1 km | t | 75.084 | 2.1 | 157.676 | 0 | 0 | 0 | 0 |  | 4 | 2
41 | K | 221 | 979082219 | Príplatok k cene za každý ďalší aj začatý 1 km nad 1 km | t | 375.42 | 0.42 | 157.676 | 0 | 0 | 0 | 0 |  | 4 | 2
42 | K | 221 | 979087212 | Nakladanie na dopravné prostriedky pre vodorovnú dopravu sutiny | t | 75.084 | 5.17 | 388.184 | 0 | 0 | 0 | 0 |  | 4 | 2
43 | K | 221 | 979087213 | Poplatok za uloženie sute na skládke odpadu | t | 75.084 | 11.4 | 855.958 | 0 | 0 | 0 | 0 |  | 4 | 2
| D |  | 99 | Presun hmôt HSV |  |  |  | 6167.337 |  | 0 |  | 0 |  |  | 1
44 | K | 221 | 998225111 | Presun hmôt pre pozemnú komunikáciu a letisko s krytom asfaltovým akejkoľvek dĺžky objektu | t | 290.501 | 2.53 | 734.968 | 0 | 0 | 0 | 0 |  | 4 | 2
45 | K | 271 | 998276101 | Presun hmôt pre rúrové vedenie hĺbené z rúr z plast., hmôt alebo sklolamin. v otvorenom výkope | t | 290.501 | 18.7 | 5432.369 | 0 | 0 | 0 | 0 |  | 4 | 2
|  |  |  | Celkom |  |  |  | 32605.069 |  | 289.9738 |  | 75.0835

## Stoka ´´X2´´
ROZPOČET
Stavba: |  | Kanalizácia splaškových vôd obce Chtelnica - Stavba č. 2 - 6 Etapa
Objekt: |  | Stoka ´´X2´´
Časť:
JKSO:
Objednávateľ: |  | Obec Chtelnica
Zhotoviteľ: |  |  | Prvý Peter
Dátum: |  |  | 2019-12-04
P.Č. | TV | KCN | Kód položky | Popis | MJ | Množstvo celkom | Cena jednotková | Cena celkom | Hmotnosť | Hmotnosť celkom | Hmotnosť sute | Hmotnosť sute celkom | Sadzba DPH | Typ položky | Úroveň
1 | 2 | 3 | 4 | 5 | 6 | 7 | 8 | 9 |  |  |  |  | 10 | 11 | 12
| D |  | HSV | Práce a dodávky HSV |  |  |  | 64427.574 |  | 566.8134 |  | 139.4461 |  |  | 0
| D |  | 1 | Zemné práce |  |  |  | 27345.215 |  | 358.6962 |  | 139.4461 |  |  | 1
1 | K | 001 | 110011010 | Vytýčenie trasy vodovodu, kanalizácie v rovine | km | 0.092 | 810 | 74.52 | 0 | 0 | 0 | 0 |  | 4 | 2
2 | K | 221 | 113107112 | Odstránenie podkladu alebo krytu v ploche do 200m2 z kameniva ťaženého, hr.100-200mm, 0,240t | m2 | 100.625 | 4.41 | 443.756 | 0 | 0 | 0.24 | 24.15 |  | 4 | 2
3 | K | 221 | 113107123 | Odstránenie podkladu alebo krytu do 200 m2 z kameniva hrubého drveného, hr.200 do 300 mm, 0,400t | m2 | 20.125 | 13.508 | 271.849 | 0 | 0 | 0.4 | 8.05 |  | 4 | 2
4 | K | 221 | 113107132 | Odstránenie podkladu alebo krytu do 200 m2 z betónu prostého, hr. vrstvy 150 do 300 mm 0,500 t | m2 | 148.925 | 35.57 | 5297.262 | 0 | 0 | 0.5 | 74.4625 |  | 4 | 2
5 | K | 221 | 113107142 | Odstránenie podkladu alebo krytu asfaltového do 200 m2, hr.nad 50 do 100 mm 0,181 t | m2 | 181.125 | 5.96 | 1079.505 | 0 | 0 | 0.181 | 32.7836 |  | 4 | 2
6 | K | 001 | 132201201 | Výkop ryhy šírky 600-2000mm horn.3 do 100m3 | m3 | 35.48 | 14.97 | 531.136 | 0 | 0 | 0 | 0 |  | 4 | 2
7 | K | 001 | 132201209 | Príplatok k cenám za lepivosť horniny 3 | m3 | 35.48 | 1.48 | 52.51 | 0 | 0 | 0 | 0 |  | 4 | 2
8 | K | 001 | 132301202 | Výkop ryhy šírky 600-2000mm hor 4 100-1000 m3 | m3 | 141.921 | 25.8 | 3661.562 | 0 | 0 | 0 | 0 |  | 4 | 2
9 | K | 001 | 132301209 | Príplatok za lepivosť horniny 4 | m3 | 141.921 | 1.48 | 210.043 | 0 | 0 | 0 | 0 |  | 4 | 2
10 | K | 001 | 132401201 | Výkop ryhy šírky 600-2000mm hor 5 pre akékoľvek množstvo | m3 | 59.134 | 40.1 | 2371.273 | 0.010657 | 0.63016 | 0 | 0 |  | 4 | 2
11 | K | 001 | 151101101 | Paženie a rozopretie stien rýh pre podzemné vedenie, príložné do 2 m | m2 | 156 | 3.56 | 555.36 | 0.028197 | 4.3987 | 0 | 0 |  | 4 | 2
12 | K | 001 | 151101102 | Paženie a rozopretie stien rýh pre podzemné vedenie, príložné do 4 m | m2 | 312.615 | 7.1 | 2219.567 | 0.026164 | 8.1793 | 0 | 0 |  | 4 | 2
13 | K | 001 | 151101111 | Odstránenie paženia rýh pre podzemné vedenie, príložné hĺbky do 2 m | m2 | 156 | 2.39 | 372.84 | 0 | 0 | 0 | 0 |  | 4 | 2
14 | K | 001 | 151101112 | Odstránenie paženia rýh pre podzemné vedenie, príložné hĺbky do 4 m | m2 | 312.615 | 3.5 | 1094.153 | 0 | 0 | 0 | 0 |  | 4 | 2
15 | K | 001 | 161101501 | Zvislé premiestnenie výkopku z horniny I až IV | M3 | 236.534 | 3.14 | 742.717 | 0 | 0 | 0 | 0 |  | 4 | 2
16 | K | 001 | 162601102 | Vodorovné premiestnenie výkopku tr.1-4 do 5000 m | m3 | 215.69 | 5.39 | 1162.569 | 0 | 0 | 0 | 0 |  | 4 | 2
17 | K | 001 | 167101102 | Nakladanie neuľahnutého výkopku z hornín tr.1-4 nad 100 do 1000 m3 | m3 | 215.69 | 2.23 | 480.989 | 0 | 0 | 0 | 0 |  | 4 | 2
18 | K | 001 | 171201202 | Uloženie sypaniny na skládky nad 100 do 1000 m3 | m3 | 215.69 | 1.92 | 414.125 | 0 | 0 | 0 | 0 |  | 4 | 2
19 | K | 001 | 174101002 | Zásyp sypaninou so zhutnením jám, šachiet, rýh, zárezov alebo okolo objektov nad 100 do 1000 m3 | m3 | 150.284 | 5.5 | 826.562 | 0 | 0 | 0 | 0 |  | 4 | 2
20 | K | 001 | 175101101 | Obsyp potrubia sypaninou z vhodných hornín 1 až 4 bez prehodenia sypaniny | m3 | 62.497 | 12.59 | 786.837 | 0 | 0 | 0 | 0 |  | 4 | 2
21 | M | MAT | 5833731800 | Štrkopiesok 8-16 | t | 112.495 | 14.53 | 1634.552 | 1 | 112.495 | 0 | 0 |  | 8 | 2
22 | M | MAT | 5834532300 | Štrkodrva 0-63 | t | 232.993 | 13.14 | 3061.528 | 1 | 232.993 | 0 | 0 |  | 8 | 2
| D |  | 2 | Zakladanie |  |  |  | 812.948 |  | 0.64118 |  | 0 |  |  | 1
23 | K | 011 | 272362021 | Výstuž základových konštrukcií zo zvár. sietí KARI oká 100/100 - 8/8mm | t | 0.533 | 1525.23 | 812.948 | 1.203 | 0.64118 | 0 | 0 |  | 4 | 2
| D |  | 3 | Zvislé a kompletné konštrukcie |  |  |  | 270.48 |  | 0 |  | 0 |  |  | 1
24 | K | 271 | 359901111 | Vyčistenie stôk akejkoľvek výšky | m | 92 | 2.94 | 270.48 | 0 | 0 | 0 | 0 |  | 4 | 2
| D |  | 4 | Vodorovné konštrukcie |  |  |  | 863.767 |  | 34.2219 |  | 0 |  |  | 1
25 | K | 271 | 451572111 | Lôžko pod potrubie, stoky a drobné objekty, v otvorenom výkope z kameniva drobného ťaženého 0-4 mm | m3 | 17.25 | 42.62 | 735.195 | 1.8908 | 32.6158 | 0 | 0 |  | 4 | 2
26 | K | 271 | 452311131 | Dosky z betónu v otvorenom výkope tr.C 12/15 | m3 | 0.648 | 137.18 | 88.893 | 2.3685 | 1.5348 | 0 | 0 |  | 4 | 2
27 | K | 271 | 452351101 | Debnenie v otvorenom výkope dosiek, sedlových lôžok a blokov pod potrubie,stoky a drobné objekty | m2 | 2.16 | 18.37 | 39.679 | 0.033037 | 0.07136 | 0 | 0 |  | 4 | 2
| D |  | 5 | Komunikácie |  |  |  | 10170.532 |  | 162.1578 |  | 0 |  |  | 1
28 | K | 221 | 564782111 | Podklad alebo kryt z kameniva hrubého drveného veľ. 32-63mm(vibr.štrk) po zhut.hr. 300 mm | m2 | 20.125 | 15.55 | 312.944 | 0.71644 | 14.4184 | 0 | 0 |  | 4 | 2
29 | K | 221 | 564861111 | Podklad zo štrkodrviny 32mm s rozprestrením a zhutnením, hr.po zhutnení 200 mm | m2 | 100.625 | 11.5 | 1157.188 | 0.3708 | 37.3118 | 0 | 0 |  | 4 | 2
30 | K | 221 | 567145115 | Podklad z prostého betónu tr. C 12/15 hr.250 mm | m2 | 148.925 | 32.82 | 4887.719 | 0.58306 | 86.8325 | 0 | 0 |  | 4 | 2
31 | K | 221 | 573211111 | Postrek asfaltový spojovací bez posypu kamenivom z asfaltu cestného v množstve od 0, 50 do 0,70 kg/m2 | m2 | 181.125 | 1.25 | 226.406 | 0.00061 | 0.11049 | 0 | 0 |  | 4 | 2
32 | K | 221 | 577141122 | Betón asfaltový hr.50mm | m2 | 181.125 | 19.8 | 3586.275 | 0.12966 | 23.4847 | 0 | 0 |  | 4 | 2
| D |  | 8 | Rúrové vedenie |  |  |  | 8931.7 |  | 10.448 |  | 0 |  |  | 1
33 | K | 271 | 871373121 | Montáž potrubia z kanaliz. rúr z tvrdého PVC tesn. gumovým krúžkom v sklone do 20 % DN 300 | m | 92 | 3 | 276 | 1.106e-05 | 0.0010175 | 0 | 0 |  | 4 | 2
34 | M | MAT | 2861103900 | Hladké polyporopylénové kanalizačné potrubie - DN/OD 300x6000 SN 10 | ks | 16 | 280.5 | 4488 | 0.01388 | 0.22208 | 0 | 0 |  | 8 | 2
35 | K | 271 | 877373121 | Montáž tvarovky na potrubí z rúr z tvrdého PVC tesnených gumovým krúžkom, odbočná DN 300 | ks | 7 | 5.5 | 38.5 | 6.6e-05 | 0.000462 | 0 | 0 |  | 4 | 2
36 | M | MAT | 2862300101 | Hladká polypropylénová odbočka DN 300/150 | ks | 7 | 52.3 | 366.1 | 0 | 0 | 0 | 0 |  | 8 | 2
37 | K | 271 | 892371000 | Skúška tesnosti kanalizácie D 300 | m | 92 | 4.5 | 414 | 0 | 0 | 0 | 0 |  | 4 | 2
38 | K | 271 | 894211131 | Šachta kanalizačná výšky do 2,5 m na potrubie DN 300 | ks | 1 | 760 | 760 | 2.7582 | 2.7582 | 0 | 0 |  | 4 | 2
39 | K | 271 | 894211151 | Šachta kanalizačná výšky do 3 m na potrubie DN 300 | ks | 2 | 860 | 1720 | 3.5866 | 7.1731 | 0 | 0 |  | 4 | 2
40 | K | 271 | 899104111 | Osadenie poklopu liatinového a oceľového vrátane rámu hmotn. nad 150 kg | ks | 3 | 27.7 | 83.1 | 0.0070203 | 0.021061 | 0 | 0 |  | 4 | 2
41 | M | MAT | 5524214200 | Kanalizačný poklop liatinový DN 600 mm tažký vodotesný pre zaťaženie D 400 KN s odvetraním + tesnenie | ks | 1 | 259.6 | 259.6 | 0.06 | 0.06 | 0 | 0 |  | 8 | 2
42 | M | MAT | 5524214300 | Kanalizačný poklop liatinový DN 600 mm tažký vodotesný pre zaťaženie D 400 KN bez odvetrania s tesnením | ks | 2 | 263.2 | 526.4 | 0.106 | 0.212 | 0 | 0 |  | 8 | 2
| D |  | 9 | Ostatné konštrukcie a práce-búranie |  |  |  | 3977.094 |  | 0.64848 |  | 0 |  |  | 1
43 | K | 221 | 919735112 | Rezanie existujúceho asfaltového krytu alebo podkladu hĺbky nad 50 do 100 mm | m | 193 | 5.6 | 1080.8 | 0.00336 | 0.64848 | 0 | 0 |  | 4 | 2
44 | K | 221 | 979082213 | Vodorovná doprava sutiny so zložením a hrubým urovnaním na vzdialenosť do 1 km | t | 139.446 | 2.1 | 292.837 | 0 | 0 | 0 | 0 |  | 4 | 2
45 | K | 221 | 979082219 | Príplatok k cene za každý ďalší aj začatý 1 km nad 1 km | t | 697.23 | 0.42 | 292.837 | 0 | 0 | 0 | 0 |  | 4 | 2
46 | K | 221 | 979087212 | Nakladanie na dopravné prostriedky pre vodorovnú dopravu sutiny | t | 139.446 | 5.17 | 720.936 | 0 | 0 | 0 | 0 |  | 4 | 2
47 | K | 221 | 979087213 | Poplatok za uloženie sute na skládke odpadu | t | 139.446 | 11.4 | 1589.684 | 0 | 0 | 0 | 0 |  | 4 | 2
| D |  | 99 | Presun hmôt HSV |  |  |  | 12055.838 |  | 0 |  | 0 |  |  | 1
48 | K | 221 | 998225111 | Presun hmôt pre pozemnú komunikáciu a letisko s krytom asfaltovým akejkoľvek dĺžky objektu | t | 567.868 | 2.53 | 1436.706 | 0 | 0 | 0 | 0 |  | 4 | 2
49 | K | 271 | 998276101 | Presun hmôt pre rúrové vedenie hĺbené z rúr z plast., hmôt alebo sklolamin. v otvorenom výkope | t | 567.868 | 18.7 | 10619.132 | 0 | 0 | 0 | 0 |  | 4 | 2
|  |  |  | Celkom |  |  |  | 64427.574 |  | 566.8134 |  | 139.4461

## Kanalizačné odbočenia
ROZPOČET
Stavba: |  | Kanalizácia splaškových vôd obce Chtelnica - Stavba č. 2 - 6 Etapa
Objekt: |  | Kanalizačné odbočenia
Časť:
JKSO:
Objednávateľ: |  | Obec Chtelnica
Zhotoviteľ: |  |  | Prvý Peter
Dátum: |  |  | 2019-12-04
P.Č. | TV | KCN | Kód položky | Popis | MJ | Množstvo celkom | Cena jednotková | Cena celkom | Hmotnosť | Hmotnosť celkom | Hmotnosť sute | Hmotnosť sute celkom | Sadzba DPH | Typ položky | Úroveň
1 | 2 | 3 | 4 | 5 | 6 | 7 | 8 | 9 |  |  |  |  | 10 | 11 | 12
| D |  | HSV | Práce a dodávky HSV |  |  |  | 597921.686 |  | 1540.4848 |  | 139.2551 |  |  | 0
| D |  | 1 | Zemné práce |  |  |  | 328088.649 |  | 979.5675 |  | 139.2551 |  |  | 1
1 | K | 001 | 110011010 | Vytýčenie trasy vodovodu, kanalizácie v rovine | km | 1.252 | 810 | 1014.12 | 0 | 0 | 0 | 0 |  | 4 | 2
2 | K | 221 | 113107112 | Odstránenie podkladu alebo krytu v ploche do 200m2 z kameniva ťaženého, hr.100-200mm, 0,240t | m2 | 60.39 | 4.41 | 266.32 | 0 | 0 | 0.24 | 14.4936 |  | 4 | 2
3 | K | 221 | 113107123 | Odstránenie podkladu alebo krytu do 200 m2 z kameniva hrubého drveného, hr.200 do 300 mm, 0,400t | m2 | 135.04 | 13.508 | 1824.12 | 0 | 0 | 0.4 | 54.016 |  | 4 | 2
4 | K | 221 | 113107131 | Odstránenie podkladu alebo krytu do 200 m2 z betónu prostého, hr. vrstvy do 150 mm 0,225 t | m2 | 14.28 | 16.888 | 241.161 | 0 | 0 | 0.225 | 3.213 |  | 4 | 2
5 | K | 221 | 113107132 | Odstránenie podkladu alebo krytu do 200 m2 z betónu prostého, hr. vrstvy 150 do 300 mm 0,500 t | m2 | 93.33 | 35.57 | 3319.748 | 0 | 0 | 0.5 | 46.665 |  | 4 | 2
6 | K | 221 | 113107142 | Odstránenie podkladu alebo krytu asfaltového do 200 m2, hr.nad 50 do 100 mm 0,181 t | m2 | 115.29 | 5.96 | 687.128 | 0 | 0 | 0.181 | 20.8675 |  | 4 | 2
7 | K | 001 | 131201101 | Výkop nezapaženej jamy v hornine 3, do 100 m3 | m3 | 73.905 | 10.5 | 776.003 | 0 | 0 | 0 | 0 |  | 4 | 2
8 | K | 001 | 131201109 | Príplatok za lepivosť horniny 3 | m3 | 73.905 | 1.48 | 109.379 | 0 | 0 | 0 | 0 |  | 4 | 2
9 | K | 001 | 131301102 | Výkop nezapaženej jamy v hornine 4, nad 100 do 1000 m3 | m3 | 295.62 | 14.12 | 4174.154 | 0 | 0 | 0 | 0 |  | 4 | 2
10 | K | 001 | 131301109 | Príplatok za lepivosť horniny 4 | m3 | 295.62 | 1.48 | 437.518 | 0 | 0 | 0 | 0 |  | 4 | 2
11 | K | 001 | 131401102 | Výkop nezapaženej jamy v hornine 5 nad 100 do 1000 m3 | m3 | 123.175 | 40.1 | 4939.318 | 0.0086159 | 1.0613 | 0 | 0 |  | 4 | 2
12 | K | 001 | 132201202 | Výkop ryhy šírky 600-2000mm horn.3 od 100 do 1000 m3 | m3 | 282.096 | 14.97 | 4222.977 | 0 | 0 | 0 | 0 |  | 4 | 2
13 | K | 001 | 132201209 | Príplatok k cenám za lepivosť horniny 3 | m3 | 282.096 | 1.48 | 417.502 | 0 | 0 | 0 | 0 |  | 4 | 2
14 | K | 001 | 132301203 | Výkop ryhy šírky 600-2000mm hor 4 nad 1000 do 10000 m3 | m3 | 1128.385 | 18.45 | 20818.703 | 0 | 0 | 0 | 0 |  | 4 | 2
15 | K | 001 | 132301209 | Príplatok za lepivosť horniny 4 | m3 | 1128.385 | 1.48 | 1670.01 | 0 | 0 | 0 | 0 |  | 4 | 2
16 | K | 001 | 132401201 | Výkop ryhy šírky 600-2000mm hor 5 pre akékoľvek množstvo | m3 | 470.16 | 46.15 | 21697.884 | 0.010657 | 5.0103 | 0 | 0 |  | 4 | 2
17 | K | 001 | 141701102 | Pretláčanie rúry v hornina tr. 1-4 v hĺbky od 6 m dĺžky do 35 m vonkajšieho priemeru nad 200 do 500 mm | m | 484.3 | 352.625 | 170776.288 | 0.017502 | 8.4763 | 0 | 0 |  | 4 | 2
18 | M | MAT | 1422129100 | Rúrka bezšvíková 11353.0 D 219 hrúbka 6,3 mm | m | 484.3 | 59.04 | 28593.072 | 0.03305 | 16.0061 | 0 | 0 |  | 8 | 2
19 | K | 001 | 151101101 | Paženie a rozopretie stien rýh pre podzemné vedenie, príložné do 2 m | m2 | 3529.58 | 3.56 | 12565.305 | 0.028197 | 99.5236 | 0 | 0 |  | 4 | 2
20 | K | 001 | 151101111 | Odstránenie paženia rýh pre podzemné vedenie, príložné hĺbky do 2 m | m2 | 3529.58 | 2.39 | 8435.696 | 0 | 0 | 0 | 0 |  | 4 | 2
21 | K | 001 | 161101501 | Zvislé premiestnenie výkopku z horniny I až IV | M3 | 2373.341 | 3.14 | 7452.291 | 0 | 0 | 0 | 0 |  | 4 | 2
22 | K | 001 | 162601102 | Vodorovné premiestnenie výkopku tr.1-4 do 5000 m | m3 | 727.121 | 5.39 | 3919.182 | 0 | 0 | 0 | 0 |  | 4 | 2
23 | K | 001 | 167102102 | Nakladanie neuľahnutého výkopku z hornín tr.1-4 nad 100 do 1000 m3 | m3 | 727.121 | 2.23 | 1621.48 | 0 | 0 | 0 | 0 |  | 4 | 2
24 | K | 001 | 171201202 | Uloženie sypaniny na skládky nad 100 do 1000 m3 | m3 | 727.121 | 1.92 | 1396.072 | 0 | 0 | 0 | 0 |  | 4 | 2
25 | K | 001 | 174101003 | Zásyp sypaninou so zhutnením jám, šachiet, rýh, zárezov alebo okolo objektov nad 1000 do 10000 m3 | m3 | 1751.903 | 5.5 | 9635.467 | 0 | 0 | 0 | 0 |  | 4 | 2
26 | K | 001 | 175101101 | Obsyp potrubia sypaninou z vhodných hornín 1 až 4 bez prehodenia sypaniny | m3 | 366.254 | 12.59 | 4611.138 | 0 | 0 | 0 | 0 |  | 4 | 2
27 | M | MAT | 5833731800 | Štrkopiesok 8-16 | t | 659.257 | 14.53 | 9579.004 | 1 | 659.257 | 0 | 0 |  | 8 | 2
28 | M | MAT | 5834532300 | Štrkodrva 0-63 | t | 190.229 | 13.14 | 2499.609 | 1 | 190.229 | 0 | 0 |  | 8 | 2
29 | K | 231 | 180402111 | Založenie trávnika parkového výsevom v rovine alebo na svahu do 1:5 | m2 | 176 | 2 | 352 | 0 | 0 | 0 | 0 |  | 4 | 2
30 | M | MAT | 0057211200 | Trávové semeno - parková zmes | kg | 4 | 9 | 36 | 0.001 | 0.004 | 0 | 0 |  | 8 | 2
| D |  | 2 | Zakladanie |  |  |  | 509.427 |  | 0.40179 |  | 0 |  |  | 1
31 | K | 011 | 272362021 | Výstuž základových konštrukcií zo zvár. sietí KARI oká 100/100 - 8/8mm | t | 0.334 | 1525.23 | 509.427 | 1.203 | 0.40179 | 0 | 0 |  | 4 | 2
| D |  | 3 | Zvislé a kompletné konštrukcie |  |  |  | 3679.704 |  | 0 |  | 0 |  |  | 1
32 | K | 271 | 359901111 | Vyčistenie stôk akejkoľvek výšky | m | 1251.6 | 2.94 | 3679.704 | 0 | 0 | 0 | 0 |  | 4 | 2
| D |  | 4 | Vodorovné konštrukcie |  |  |  | 10079.111 |  | 291.1893 |  | 0 |  |  | 1
33 | K | 271 | 451572111 | Lôžko pod potrubie, stoky a drobné objekty, v otvorenom výkope z kameniva drobného ťaženého 0-4 mm | m3 | 126.605 | 42.62 | 5395.905 | 1.8908 | 239.3809 | 0 | 0 |  | 4 | 2
34 | K | 271 | 452311131 | Dosky z betónu v otvorenom výkope tr.C 12/15 | m3 | 20.448 | 137.18 | 2805.057 | 2.3685 | 48.4306 | 0 | 0 |  | 4 | 2
35 | K | 271 | 452351101 | Debnenie v otvorenom výkope dosiek, sedlových lôžok a blokov pod potrubie,stoky a drobné objekty | m2 | 102.24 | 18.37 | 1878.149 | 0.033037 | 3.3777 | 0 | 0 |  | 4 | 2
| D |  | 5 | Komunikácie |  |  |  | 8064.734 |  | 193.7372 |  | 0 |  |  | 1
36 | K | 221 | 564411111 | Podklad alebo podsyp z troskového štrku s rozprestretím a zhutnením po zhutnení hr.50 mm | m2 | 14.28 | 2.15 | 30.702 | 0.10605 | 1.5144 | 0 | 0 |  | 4 | 2
37 | K | 221 | 564782111 | Podklad alebo kryt z kameniva hrubého drveného veľ. 32-63mm(vibr.štrk) po zhut.hr. 300 mm | m2 | 135.04 | 15.55 | 2099.872 | 0.71644 | 96.7481 | 0 | 0 |  | 4 | 2
38 | K | 221 | 564861111 | Podklad zo štrkodrviny 32mm s rozprestrením a zhutnením, hr.po zhutnení 200 mm | m2 | 60.39 | 11.5 | 694.485 | 0.3708 | 22.3926 | 0 | 0 |  | 4 | 2
39 | K | 221 | 567115113 | Podklad z prostého betónu tr. C 8/10 hr.100 mm | m2 | 14.28 | 12.15 | 173.502 | 0.25533 | 3.6462 | 0 | 0 |  | 4 | 2
40 | K | 221 | 567145115 | Podklad z prostého betónu tr. C 12/15 hr.250 mm | m2 | 93.33 | 32.85 | 3065.891 | 0.58306 | 54.4172 | 0 | 0 |  | 4 | 2
41 | K | 221 | 573211111 | Postrek asfaltový spojovací bez posypu kamenivom z asfaltu cestného v množstve od 0, 50 do 0,70 kg/m2 | m2 | 115.29 | 1.25 | 144.113 | 0.00061 | 0.070327 | 0 | 0 |  | 4 | 2
42 | K | 221 | 577141122 | Liaty asfalt hr.30mm | m2 | 115.29 | 16.1 | 1856.169 | 0.12966 | 14.9485 | 0 | 0 |  | 4 | 2
| D |  | 8 | Rúrové vedenie |  |  |  | 204786.16 |  | 75.2165 |  | 0 |  |  | 1
43 | K | 271 | 871313121 | Montáž potrubia z kanalizačných rúr z tvrdého PVC tesn. gumovým krúžkom v skl. do 20% DN 150 | m | 1251.6 | 2.01 | 2515.716 | 5.44e-06 | 0.0068087 | 0 | 0 |  | 4 | 2
44 | M | MAT | 2861100057 | Hladké PVC-U kanalizačné potrubie - DN/OD 150x6000 SN 8 | m | 215 | 43 | 9245 | 0.272 | 58.48 | 0 | 0 |  | 8 | 2
45 | K | 271 | 877313123 | Montáž tvarovky na potrubí z rúr z tvrdého PVC tesn. gumovým krúžkom, jednoosá DN 150 | ks | 639 | 4.22 | 2696.58 | 1.7e-05 | 0.010863 | 0 | 0 |  | 4 | 2
46 | M | MAT | 2862300106 | PVC - U koleno DN 160/45 | ks | 213 | 6.55 | 1395.15 | 0 | 0 | 0 | 0 |  | 8 | 2
47 | M | MAT | 2862300107 | PVC - U koleno DN 160/30 | ks | 213 | 6.55 | 1395.15 | 0 | 0 | 0 | 0 |  | 8 | 2
48 | M | MAT | 2862300108 | PVC - U zátka hrdlová vnútorná DN 150 | ks | 213 | 3.45 | 734.85 | 0 | 0 | 0 | 0 |  | 8 | 2
49 | K | 271 | 892311000 | Skúška tesnosti kanalizácie D 150 | m | 1251.6 | 2.39 | 2991.324 | 0 | 0 | 0 | 0 |  | 4 | 2
50 | K | 271 | 894431162 | Montáž a dodávka revíznej šachty z PP, DN 600/150 (DN šachty/DN potr. ved.), hl. 1200 do 1500mm | ks | 213 | 498 | 106074 | 2.6e-05 | 0.005538 | 0 | 0 |  | 4 | 2
51 | K | 271 | 899104111 | Osadenie poklopu liatinového a oceľového vrátane rámu hmotn. nad 150 kg | ks | 213 | 27.7 | 5900.1 | 0.0070203 | 1.4953 | 0 | 0 |  | 4 | 2
52 | M | MAT | 5524214200 | Kanalizačný poklop liatinový DN 600 mm vodotesný pre zaťaženie D 400 KN s odvetraním + tesnenie | ks | 160 | 259.6 | 41536 | 0.06 | 9.6 | 0 | 0 |  | 8 | 2
53 | M | MAT | 5524214300 | Kanalizačný poklop liatinový DN 600 mm vodotesný pre zaťaženie D 125 KN s odvetraním + tesnenie | ks | 53 | 186 | 9858 | 0.106 | 5.618 | 0 | 0 |  | 8 | 2
54 | K | 271 | 899912131 | Montáž tesniacej manžety | ks | 160 | 7.8 | 1248 | 0 | 0 | 0 | 0 |  | 4 | 2
55 | M | MAT | 2865210900 | Tesniaca manžeta 160/219 | ks | 160 | 91.25 | 14600 | 0 | 0 | 0 | 0 |  | 8 | 2
56 | K | 271 | 899912132 | Montáž kĺznej objímky RACI montovaná na potrubie DN 150 | ks | 323 | 6.87 | 2219.01 | 0 | 0 | 0 | 0 |  | 4 | 2
57 | M | MAT | 2865230011 | Objimka kĺzna RACI A 19, typ A, výška 19 mm, vonkajší priemer rúry 55 - 260 mm, | ks | 323 | 7.36 | 2377.28 | 0 | 0 | 0 | 0 |  | 8 | 2
| D |  | 9 | Ostatné konštrukcie a práce-búranie |  |  |  | 4023.5 |  | 0.37252 |  | 0 |  |  | 1
58 | K | 221 | 919735112 | Rezanie existujúceho asfaltového krytu alebo podkladu hĺbky nad 50 do 100 mm | m | 109.8 | 5.6 | 614.88 | 0.00336 | 0.36893 | 0 | 0 |  | 4 | 2
59 | K | 221 | 919735122 | Rezanie betónového krytu alebo podkladu tr. nad C 12/15 hr. nad 50 do 100 mm | m | 23.2 | 22.254 | 516.293 | 0.000155 | 0.003596 | 0 | 0 |  | 4 | 2
60 | K | 221 | 979082213 | Vodorovná doprava sutiny so zložením a hrubým urovnaním na vzdialenosť do 1 km | t | 139.255 | 2.1 | 292.436 | 0 | 0 | 0 | 0 |  | 4 | 2
61 | K | 221 | 979082219 | Príplatok k cene za každý ďalší aj začatý 1 km nad 1 km | t | 696.275 | 0.42 | 292.436 | 0 | 0 | 0 | 0 |  | 4 | 2
62 | K | 221 | 979087212 | Nakladanie na dopravné prostriedky pre vodorovnú dopravu sutiny | t | 139.255 | 5.17 | 719.948 | 0 | 0 | 0 | 0 |  | 4 | 2
63 | K | 221 | 979087213 | Poplatok za uloženie sute na skládke odpadu | t | 139.255 | 11.4 | 1587.507 | 0 | 0 | 0 | 0 |  | 4 | 2
| D |  | 99 | Presun hmôt HSV |  |  |  | 38690.401 |  | 0 |  | 0 |  |  | 1
64 | K | 221 | 998225111 | Presun hmôt pre pozemnú komunikáciu a letisko s krytom asfaltovým akejkoľvek dĺžky objektu | t | 1822.44 | 2.53 | 4610.773 | 0 | 0 | 0 | 0 |  | 4 | 2
65 | K | 271 | 998276101 | Presun hmôt pre rúrové vedenie hĺbené z rúr z plast., hmôt alebo sklolamin. v otvorenom výkope | t | 1822.44 | 18.7 | 34079.628 | 0 | 0 | 0 | 0 |  | 4 | 2
| D |  | M | Práce a dodávky M |  |  |  | 22166.268 |  | 12.1383 |  | 0 |  |  | 0
| D |  | 23-M | Montáže potrubia |  |  |  | 22019.184 |  | 12.1383 |  | 0 |  |  | 1
66 | K | 923 | 230200121 | Nasunutie potrubnej sekcie do oceľovej chráničky DN 200 | m | 484.3 | 45.466 | 22019.184 | 0.025064 | 12.1383 | 0 | 0 |  | 64 | 2
| D |  | 46-M | Zemné práce pri extr.mont.prácach |  |  |  | 147.084 |  | 0 |  | 0 |  |  | 1
67 | K | 946 | 460030032 | Rozobratie dlažby ručne, z pieskového podkladu z kociek veľkých | m2 | 14.28 | 3.8 | 54.264 | 0 | 0 | 0 | 0 |  | 64 | 2
68 | K | 946 | 460030033 | Montáž dlažby do pieskového podkladu | m2 | 14.28 | 6.5 | 92.82 | 0 | 0 | 0 | 0 |  | 64 | 2
|  |  |  | Celkom |  |  |  | 620087.954 |  | 1552.6231 |  | 139.2551

## Premostenie - MGZS
ROZPOČET
Stavba: |  | KANALIZÁZIA SPLAŠKOVÝCH OV CHTELNICA STAVBA č. 2 - 5 Etapa
Objekt: |  | Premostenie - MGZS
Časť:
JKSO:
Objednávateľ: |  | Obec Chtelnica
Zhotoviteľ: |  |  | Prvý Peter
Dátum: |  |  | 2019-12-04
P.Č. | TV | KCN | Kód položky | Popis | MJ | Množstvo celkom | Cena jednotková | Cena celkom | Hmotnosť | Hmotnosť celkom | Hmotnosť sute | Hmotnosť sute celkom | Sadzba DPH | Typ položky | Úroveň
1 | 2 | 3 | 4 | 5 | 6 | 7 | 8 | 9 |  |  |  |  | 10 | 11 | 12
|  |  | 9 | Ostatné konštrukcie a práce-búranie
|  |  | 901010501 | Dodávka, prenájom a demontáž ťažkého premostenia komunikácie | ks | 1 | 3990 | 4500
|  |  |  | Celkom bez DPH |  |  |  | 4500

## Dočasné dopravné značenie -MGZS
ROZPOČET
Stavba: |  | KANALIZÁZIA SPLAŠKOVÝCH OV CHTELNICA STAVBA č. 2 - 5 Etapa
Objekt: |  | Dočasné dopravné značenie - MGZS
Časť:
JKSO:
Objednávateľ: |  | Obec Chtelnica
Zhotoviteľ: |  |  | Prvý Peter
Dátum: |  |  | 2019-12-04
P.Č. | TV | KCN | Kód položky | Popis | MJ | Množstvo celkom | Cena jednotková | Cena celkom | Hmotnosť | Hmotnosť celkom | Hmotnosť sute | Hmotnosť sute celkom | Sadzba DPH | Typ položky | Úroveň
1 | 2 | 3 | 4 | 5 | 6 | 7 | 8 | 9 |  |  |  |  | 10 | 11 | 12
|  |  | 9 | Ostatné konštrukcie a práce-búranie
|  |  | 901010501 | Dodávka, prenájom a demontáž dočasného dopravného značenia | ks | 1 | 8995 | 8995
|  |  | 359901112 | Zameranie sietí | m | 5353.1 | 1.68 | 8993.208
|  |  | 359901113 | Monitoring kanalizácie | m | 5353.1 | 2 | 10706.2
|  |  | 359901114 | Dynamická skúška lôžka | úsek | 33 | 100 | 3300
|  |  | 359901115 | Dynamická skúška lôžka – bočného obsypu a obsypu v rovine 300 mm nad vrchom potrubia | úsek | 33 | 100 | 3300
|  |  | 359901116 | Statická skúška zhutnenia zásypu pod komunikáciami a spevnenými plochami | úsek | 33 | 100 | 3300
|  |  |  | Celkom bez DPH |  |  |  | 38594.408

## 027 OBJEKTY NA MLYNSKOM NAHONE
ROZPOČET
Stavba: |  | KANALIZÁZIA SPLAŠKOVÝCH OV CHTELNICA STAVBA č. 2 - 5 Etapa
Objekt: |  | 022 objekty na mlynskom náhone
Časť:
JKSO:
Objednávateľ: |  | Obec Chtelnica
Zhotoviteľ: |  |  |  | Prvý Peter
Dátum: |  |  |  | 2019-12-04
P.Č. | TV | KCN | Kód položky | Popis | MJ | Množstvo celkom | Cena jednotková | Cena celkom
1 | 2 | 3 | 4 | 5 | 6 | 7 | 8 | 9
|  |  |  | VTOKOVÝ OBJEKT "VTO" |  | Spolu |  | 15727.71
1 |  |  |  | Odkopávka a prekopávka nezapažená v hornine 3 - 15 % | m3 | 3 | 5.85 | 17.55
2 |  |  |  | Príplatok k cenám za lepivosť horniny | m3 | 3 | 1.48 | 4.44
3 |  |  |  | Odkopávka a prekopávka nezapažená v hornine 4 - 60 % | m3 | 12 | 8.45 | 101.4
4 |  |  |  | Príplatok k cenám za lepivosť horniny | m3 | 12 | 0.26 | 3.12
5 |  |  |  | Odkopávka a prekopávka nezapažená v hornine 5 - 25 % | m3 | 5 | 40.1 | 200.5
6 |  |  |  | Príplatok k cenám za lepivosť horniny | m3 | 5 | 1.48 | 7.4
7 |  |  |  | Zásyp zhutnený jám, rýh, šachiet alebo okolo objektu | m3 | 17.5 | 5.005 | 87.59
8 |  |  |  | Úprava pláne zárezov v horn. tr. 1-4 so zhutnením | m2 | 5.1 | 0.455 | 2.32
9 |  |  |  | Vankúš z drveného kameniva fr. 16-32, hr.200mm | m2 | 5.1 | 5.955 | 30.37
10 |  |  |  | Podkladový betón C12/15, hr.100mm | m2 | 5.1 | 10.4 | 53.04
11 |  |  |  | Nakladanie neuľahnutého výkopku z hornín tr.1-4 do 100 m3 | m3 | 2.5 | 1.56 | 3.9
12 |  |  |  | Vodorovné premiestnenie výkopku po spevnenej ceste, horniny tr.1-4 do 5000 m | m3 | 2.5 | 3.25 | 8.13
13 |  |  |  | Uloženie sypaniny na skládky do 100 m3 | m3 | 2.5 | 2.23 | 5.58
14 |  |  |  | Rozprestretie zeminy v rovine, hr.do 150 mm | m2 | 16.6667 | 1.105 | 18.42
15 |  |  |  | Betón stien a priečok, železový, bez výstuže, tr.C 20/25 XC2 | m3 | 2.375 | 137.18 | 325.8
16 |  |  |  | Debnenie nadzákladových múrov, stien a priečok obojstranné zhotovenie-dielce | m2 | 14.2 | 25.35 | 359.97
17 |  |  |  | Debnenie nadzákladových múrov, stien a priečok obojstranné odstránenie-dielce | m2 | 14.2 | 1.95 | 27.69
18 |  |  |  | Výstuž stien a priečok 10505 | t | 0.30875 | 1525.23 | 470.91
19 |  |  |  | Zhototvenie vybratia v betónovom múre pre osadenie vretenového stavítka, rozmer 200x100mm | m | 6.2 | 18.5439 | 114.97
20 |  |  |  | Betónová zálievka po osadení kotevných prvkov vretenového stavítka | m3 | 0.124 | 195 | 24.18
21 |  |  |  | Dodávka a montáž vretenového stavítka, rozmer 1100x800mm - 1900mm, mat. tr. 17, vrátane kotviacich prvkov, ručne ovládaný | ks | 2 | 4450 | 8900
22 |  |  |  | Dodávka a montáž obslužnej lávky š.1,0m, dl. 5,0m, oceľová konštrukcia opatrená syntetickým PU náterom, vrátane kotviacich prvkov | ks | 1 | 1681.1347 | 1681.13
23 |  |  |  | Dodávka a montáž komtozitného liateho roštu 38x30x30mm, 980x2480mm, vrátane kotviacich prvkov | m2 | 5 | 162.5 | 812.5
24 |  |  |  | Dodávka a montáž trubkového zábradlia obslužnej lávky v.1,1m, dl. 5,0m, oceľová konštrukcia opatrená syntetickým PU náterom, vrátane kotviacich prvkov | m | 5 | 91 | 455
25 |  |  |  | Zhotovenie základového trámu pre osadenie obslužnej lávky | kpl | 2 | 325 | 650
26 |  |  |  | Dočasné zaistenie oplotenia v okolí výstavby | m | 3 | 15.6 | 46.8
27 |  |  |  | Uvedenie miesta výstavby do pôvodného stavu, vrátane spätného zatrávnenia a zahumusenia hr.100mm | kpl | 1 | 390 | 390
28 |  |  |  | Presun hmôt | kpl | 1 | 925 | 925
|  |  |  | VÝUSTNÝ OBJEKT "VO1" |  | Spolu |  | 11247.8
29 |  |  |  | Odkopávka a prekopávka nezapažená v hornine 3 - 15 % | m3 | 6.781 | 10.5 | 71.2
30 |  |  |  | Príplatok k cenám za lepivosť horniny | m3 | 6.781 | 1.48 | 10.04
31 |  |  |  | Odkopávka a prekopávka nezapažená v hornine 4 - 60 % | m3 | 27.1239 | 14.12 | 382.99
32 |  |  |  | Príplatok k cenám za lepivosť horniny | m3 | 27.1239 | 1.48 | 40.14
33 |  |  |  | Odkopávka a prekopávka nezapažená v hornine 5 - 25 % | m3 | 11.3016 | 40.1 | 453.2
34 |  |  |  | Príplatok k cenám za lepivosť horniny | m3 | 11.3016 | 1.48 | 16.73
35 |  |  |  | Zásyp zhutnený jám, rýh, šachiet alebo okolo objektu | m3 | 21.548 | 5.5 | 118.51
36 |  |  |  | Úprava pláne zárezov v horn. tr. 1-4 so zhutnením | m2 | 95.1825 | 2.22 | 211.31
37 |  |  |  | Vankúš z drveného kameniva fr. 16-32, hr.100mm | m2 | 95.1825 | 5.75 | 547.3
38 |  |  |  | Obsyp stavebných konštrukcií z drveného kameniva fr. 16-32 | m3 | 5.162 | 37.21 | 192.08
39 |  |  |  | Nakladanie neuľahnutého výkopku z hornín tr.1-4 do 100 m3 | m3 | 23.6585 | 2.23 | 52.76
40 |  |  |  | Vodorovné premiestnenie výkopku po spevnenej ceste, horniny tr.1-4 do 5000 m | m3 | 23.6585 | 5.39 | 127.52
41 |  |  |  | Uloženie sypaniny na skládky do 100 m3 | m3 | 23.6585 | 1.92 | 45.42
42 |  |  |  | Rozprestretie zeminy v rovine, hr.do 150 mm | m2 | 157.7233 | 1.105 | 174.28
43 |  |  |  | Betón výustného objektu, železový, bez výstuže, tr.C 20/25 XC2 | m3 | 1.07 | 137.18 | 146.78
44 |  |  |  | Debnenie nadzákladových múrov, stien a priečok obojstranné zhotovenie-dielce | m2 | 9.5725 | 25.35 | 242.66
45 |  |  |  | Debnenie nadzákladových múrov, stien a priečok obojstranné odstránenie-dielce | m2 | 9.5725 | 1.95 | 18.67
46 |  |  |  | Výstuž stien a priečok 10505 | t | 0.1391 | 1525.23 | 212.16
47 |  |  |  | Kladenie dlažby do lôžka z cementovej malty | m2 | 0.5 | 16.9 | 8.45
48 |  |  |  | Betónová tvárnica TBM 2-50, rozmer 500x500mm, hr.100mm | ks | 2 | 5.98 | 11.96
49 |  |  |  | Betón stabilizačného prahu, železový, bez výstuže, tr.C 20/25 XC2 | m3 | 0.837 | 137.18 | 114.82
50 |  |  |  | Debnenie nadzákladových múrov, stien a priečok obojstranné zhotovenie-dielce | m2 | 6.12 | 25.35 | 155.14
51 |  |  |  | Debnenie nadzákladových múrov, stien a priečok obojstranné odstránenie-dielce | m2 | 6.12 | 1.95 | 11.93
52 |  |  |  | Výstuž stien a priečok 10505 | t | 0.10881 | 1525.23 | 165.96
53 |  |  |  | Montáž potrubia z kanaliz. z rúr PVC DN 500 | m | 3 | 5.2 | 15.6
54 |  |  |  | PVC-U kanalizačná rúra DN/od 500 - SN8 - dĺ.= 3,0 m | m | 3 | 92.66 | 277.98
55 |  |  |  | Lôžko pod potrubie, stoky a drobné objekty, v otvorenom výkope z kameniva drobného ťaženého 0-4 mm | m3 | 1.413 | 42.62 | 60.22
56 |  |  |  | Osadenie koncovej klapky | ks | 1 | 109.33 | 109.33
57 |  |  |  | Koncová klapka PTK - G DN 500 | ks | 1 | 1245 | 1245
58 |  |  |  | Montáž spojky kanalizačného potrubia | ks | 1 | 29.25 | 29.25
59 |  |  |  | Spojka kanalizačného potrubia Flex-seal DN 500 | ks | 1 | 225.6 | 225.6
60 |  |  |  | Utesnenie prechodu potrubia cez výustný objekt | ks | 1 | 58.5 | 58.5
61 |  |  |  | Osadenie betónového dielca do lôžka z drveného kameniva | ks | 4 | 7.8 | 31.2
62 |  |  |  | Polovegetačná tvárnica, PVT typ IZT 130/10 rozmerov 800x1200x140 mm | ks | 4 | 20.033 | 80.13
63 |  |  |  | Osadenie betónového dielca do lôžka z drveného kameniva | ks | 42 | 7.8 | 327.6
64 |  |  |  | Polovegetačná tvárnica, PVT typu IZT 131/10 rozmerov 600x1200x140 mm | ks | 42 | 16.64 | 698.88
65 |  |  |  | Zhotovenie gabiónov s výplňou z lom. kameňa na sucho s urovnaním, rozmerov 500x2000x500 mm | ks | 21 | 125 | 2625
66 |  |  |  | Nakladanie ornice zo skládky na stavenisku | m3 | 6.5 | 3.5 | 22.75
67 |  |  |  | Vodorovné premiestnenie ornice nad 20-50m | m3 | 6.5 | 2.8 | 18.2
68 |  |  |  | Rozprestretie ornice v rovine, plocha nad 500 m2,hr. do 300 mm | m2 | 65 | 3.2 | 208
69 |  |  |  | Založenie trávnika parkového výsevom v rovine alebo na svahu do 1:5 | m2 | 65 | 2 | 130
70 |  |  |  | Travové semeno - parková zmes | kg | 1.95 | 9 | 17.55
71 |  |  |  | Uvedenie miesta výstavby do pôvodného stavu, vrátane spätného zatrávnenia a zahumusenia hr.100mm | kpl | 1 | 510 | 510
72 |  |  |  | Presun hmôt | kpl | 1 | 1025 | 1025
|  |  |  | VÝUSTNÝ OBJEKT "VO2" |  | Spolu |  | 7236.68
73 |  |  |  | Odkopávka a prekopávka nezapažená v hornine 3 - 15 % | m3 | 5.2095 | 10.5 | 54.7
74 |  |  |  | Príplatok k cenám za lepivosť horniny | m3 | 5.2095 | 1.48 | 7.71
75 |  |  |  | Odkopávka a prekopávka nezapažená v hornine 4 - 60 % | m3 | 20.838 | 14.12 | 294.23
76 |  |  |  | Príplatok k cenám za lepivosť horniny | m3 | 20.838 | 1.48 | 30.84
77 |  |  |  | Odkopávka a prekopávka nezapažená v hornine 5 - 25 % | m3 | 8.6825 | 40.1 | 348.17
78 |  |  |  | Príplatok k cenám za lepivosť horniny | m3 | 8.6825 | 1.48 | 12.85
79 |  |  |  | Zásyp zhutnený jám, rýh, šachiet alebo okolo objektu | m3 | 15.7961 | 5.5 | 86.88
80 |  |  |  | Úprava pláne zárezov v horn. tr. 1-4 so zhutnením | m2 | 72 | 2.22 | 159.84
81 |  |  |  | Vankúš z drveného kameniva fr. 16-32, hr.100mm | m2 | 72 | 5.75 | 414
82 |  |  |  | Obsyp stavebných konštrukcií z drveného kameniva fr. 16-32 | m3 | 4.29 | 29.7749 | 127.73
83 |  |  |  | Nakladanie neuľahnutého výkopku z hornín tr.1-4 do 100 m3 | m3 | 18.9339 | 1.56 | 29.54
84 |  |  |  | Vodorovné premiestnenie výkopku po spevnenej ceste, horniny tr.1-4 do 5000 m | m3 | 18.9339 | 3.25 | 61.54
85 |  |  |  | Uloženie sypaniny na skládky do 100 m3 | m3 | 18.9339 | 0.65 | 12.31
86 |  |  |  | Rozprestretie zeminy v rovine, hr.do 150 mm | m2 | 126.2259 | 1.105 | 139.48
87 |  |  |  | Betón výustného objektu, železový, bez výstuže, tr.C 20/25 XC2 - základový pás 250/350mm | m3 | 0.35875 | 110.5 | 39.64
88 |  |  |  | Debnenie nadzákladových múrov, stien a priečok obojstranné zhotovenie-dielce | m2 | 2.225 | 25.35 | 56.4
89 |  |  |  | Debnenie nadzákladových múrov, stien a priečok obojstranné odstránenie-dielce | m2 | 2.225 | 1.95 | 4.34
90 |  |  |  | Výstuž stien a priečok 10505 | t | 0.046637 | 1525.23 | 71.13
91 |  |  |  | Betón výustného objektu, železový, bez výstuže, tr.C 20/25 XC2 - šikmé steny | m3 | 0.781 | 123.5 | 96.45
92 |  |  |  | Debnenie nadzákladových múrov, stien a priečok obojstranné zhotovenie-dielce | m2 | 10.37 | 25.35 | 262.88
93 |  |  |  | Debnenie nadzákladových múrov, stien a priečok obojstranné odstránenie-dielce | m2 | 10.37 | 1.95 | 20.22
94 |  |  |  | Výstuž stien a priečok 10505 | t | 0.10153 | 1525.23 | 154.86
95 |  |  |  | Betónové lôžko z betónu tr. C20/25 XC2 hr.300mm | m2 | 1.6 | 33.15 | 53.04
96 |  |  |  | Kamenná rovnanina hr.250 mm uložená do betónového lôžka | m2 | 1.6 | 17.55 | 28.08
97 |  |  |  | Vyšpárovanie kamennej rovnaniny cementovou maltou | m2 | 1.6 | 19.5 | 31.2
98 |  |  |  | Betón stabilizačného prahu, železový, bez výstuže, tr.C 20/25 XC2 | m3 | 1.215 | 110.5 | 134.26
99 |  |  |  | Debnenie nadzákladových múrov, stien a priečok obojstranné zhotovenie-dielce | m2 | 8.64 | 25.35 | 219.02
100 |  |  |  | Debnenie nadzákladových múrov, stien a priečok obojstranné odstránenie-dielce | m2 | 8.64 | 1.95 | 16.85
101 |  |  |  | Výstuž stien a priečok 10505 | t | 0.15795 | 1525.23 | 240.91
102 |  |  |  | Osadenie koncovej klapky | ks | 1 | 84.5 | 84.5
103 |  |  |  | Koncová klapka PTK - G DN 400 | ks | 1 | 775 | 775
104 |  |  |  | Utesnenie prechodu potrubia cez výustný objekt | ks | 1 | 52 | 52
105 |  |  |  | Osadenie betónového dielca do lôžka z drveného kameniva | ks | 14 | 7.8 | 109.2
106 |  |  |  | Polovegetačná tvárnica, PVT typ IZT 130/10 rozmerov 800x1200x140 mm | ks | 14 | 20.033 | 280.46
107 |  |  |  | Osadenie betónového dielca do lôžka z drveného kameniva | ks | 44 | 7.8 | 343.2
108 |  |  |  | Polovegetačná tvárnica, PVT typu IZT 131/10 rozmerov 600x1200x140 mm | ks | 44 | 16.64 | 732.16
109 |  |  |  | Nakladanie ornice zo skládky na stavenisku | m3 | 7.68 | 1.56 | 11.98
110 |  |  |  | Vodorovné premiestnenie ornice nad 20-50m | m3 | 7.68 | 1.95 | 14.98
111 |  |  |  | Rozprestretie ornice v rovine, plocha nad 500 m2,hr. do 300 mm | m2 | 76.8 | 1.95 | 149.76
112 |  |  |  | Založenie trávnika parkového výsevom v rovine alebo na svahu do 1:5 | m2 | 76.8 | 2 | 153.6
113 |  |  |  | Travové semeno - parková zmes | kg | 2.304 | 9 | 20.74
114 |  |  |  | Uvedenie miesta výstavby do pôvodného stavu, vrátane spätného zatrávnenia a zahumusenia hr.100mm | kpl | 1 | 390 | 390
115 |  |  |  | Presun hmôt | kpl | 1 | 910 | 910
|  |  |  | VÝUSTNÝ OBJEKT "VO3" |  | Spolu |  | 8996.4
116 |  |  |  | Odkopávka a prekopávka nezapažená v hornine 3 - 15 % | m3 | 5.2699 | 5.85 | 30.83
117 |  |  |  | Príplatok k cenám za lepivosť horniny | m3 | 5.2699 | 0.26 | 1.37
118 |  |  |  | Odkopávka a prekopávka nezapažená v hornine 4 - 60 % | m3 | 21.0795 | 8.45 | 178.12
119 |  |  |  | Príplatok k cenám za lepivosť horniny | m3 | 21.0795 | 0.26 | 5.48
120 |  |  |  | Odkopávka a prekopávka nezapažená v hornine 5 - 25 % | m3 | 8.7831 | 40.1 | 352.2
121 |  |  |  | Príplatok k cenám za lepivosť horniny | m3 | 8.7831 | 0.26 | 2.28
122 |  |  |  | Zásyp zhutnený jám, rýh, šachiet alebo okolo objektu | m3 | 13.2514 | 5.005 | 66.32
123 |  |  |  | Úprava pláne zárezov v horn. tr. 1-4 so zhutnením | m2 | 81 | 0.455 | 36.86
124 |  |  |  | Vankúš z drveného kameniva fr. 16-32, hr.100mm | m2 | 81 | 2.9775 | 241.18
125 |  |  |  | Obsyp stavebných konštrukcií z drveného kameniva fr. 16-32 | m3 | 5.815 | 29.7749 | 173.14
126 |  |  |  | Nakladanie neuľahnutého výkopku z hornín tr.1-4 do 100 m3 | m3 | 21.881 | 1.56 | 34.13
127 |  |  |  | Vodorovné premiestnenie výkopku po spevnenej ceste, horniny tr.1-4 do 5000 m | m3 | 21.881 | 3.25 | 71.11
128 |  |  |  | Uloženie sypaniny na skládky do 100 m3 | m3 | 21.881 | 0.65 | 14.22
129 |  |  |  | Rozprestretie zeminy v rovine, hr.do 150 mm | m2 | 145.8737 | 1.105 | 161.19
130 |  |  |  | Betón výustného objektu, železový, bez výstuže, tr.C 20/25 XC2 - steny | m3 | 1.36 | 123.5 | 167.96
131 |  |  |  | Debnenie nadzákladových múrov, stien a priečok obojstranné zhotovenie-dielce | m2 | 13.26 | 25.35 | 336.14
132 |  |  |  | Debnenie nadzákladových múrov, stien a priečok obojstranné odstránenie-dielce | m2 | 13.26 | 1.95 | 25.86
133 |  |  |  | Výstuž stien a priečok 10505 | t | 0.1768 | 1525.23 | 269.66
134 |  |  |  | Betónové lôžko z betónu tr. C20/25 XC2 hr.300-550mm v spáde | m2 | 1 | 44.7525 | 44.75
135 |  |  |  | Kamenná rovnanina hr.250 mm uložená do betónového lôžka v spáde | m2 | 1 | 21.06 | 21.06
136 |  |  |  | Vyšpárovanie kamennej rovnaniny cementovou maltou | m2 | 1 | 19.5 | 19.5
137 |  |  |  | Betón stabilizačného prahu, železový, bez výstuže, tr.C 20/25 XC2 | m3 | 0.783 | 110.5 | 86.52
138 |  |  |  | Debnenie nadzákladových múrov, stien a priečok obojstranné zhotovenie-dielce | m2 | 5.76 | 25.35 | 146.02
139 |  |  |  | Debnenie nadzákladových múrov, stien a priečok obojstranné odstránenie-dielce | m2 | 5.76 | 1.95 | 11.23
140 |  |  |  | Výstuž stien a priečok 10505 | t | 0.10179 | 1105 | 112.48
141 |  |  |  | Osadenie koncovej klapky109 | ks | 1 | 159.9 | 159.9
142 |  |  |  | Koncová klapka PTK - G DN 600 | ks | 1 | 1465.26 | 1465.26
143 |  |  |  | Utesnenie prechodu potrubia cez výustný objekt | ks | 1 | 109 | 109
144 |  |  |  | Zhotovenie gabiónov s výplňou z lom. kameňa na sucho s urovnaním, rozmerov 500x2000x500 mm | ks | 25 | 67.275 | 1681.88
145 |  |  |  | Osadenie betónového dielca do lôžka z drveného kameniva | ks | 21 | 7.8 | 163.8
146 |  |  |  | Polovegetačná tvárnica, PVT typ IZT 130/10 rozmerov 800x1200x140 mm | ks | 21 | 20.033 | 420.69
147 |  |  |  | Osadenie betónového dielca do lôžka z drveného kameniva | ks | 6 | 7.8 | 46.8
148 |  |  |  | Polovegetačná tvárnica, PVT typu IZT 131/10 rozmerov 600x1200x140 mm | ks | 6 | 16.64 | 99.84
149 |  |  |  | Nakladanie ornice zo skládky na stavenisku | m3 | 12.024 | 1.56 | 18.76
150 |  |  |  | Vodorovné premiestnenie ornice nad 20-50m | m3 | 12.024 | 1.95 | 23.45
151 |  |  |  | Rozprestretie ornice v rovine, plocha nad 500 m2,hr. do 300 mm | m2 | 120.24 | 1.95 | 234.47
152 |  |  |  | Založenie trávnika parkového výsevom v rovine alebo na svahu do 1:5 | m2 | 120.24 | 2 | 240.48
153 |  |  |  | Travové semeno - parková zmes | kg | 3.6072 | 9 | 32.46
154 |  |  |  | Uvedenie miesta výstavby do pôvodného stavu, vrátane spätného zatrávnenia a zahumusenia hr.100mm | kpl | 1 | 585 | 585
155 |  |  |  | Presun hmôt | kpl | 1 | 1105 | 1105
|  |  |  | VÝUSTNÝ OBJEKT "VO4" |  | Spolu |  | 6107.84
156 |  |  |  | Odkopávka a prekopávka nezapažená v hornine 3 - 15 % | m3 | 4.1831 | 5.85 | 24.47
157 |  |  |  | Príplatok k cenám za lepivosť horniny | m3 | 4.1831 | 0.26 | 1.09
158 |  |  |  | Odkopávka a prekopávka nezapažená v hornine 4 - 60 % | m3 | 16.7325 | 8.45 | 141.39
159 |  |  |  | Príplatok k cenám za lepivosť horniny | m3 | 16.7325 | 0.26 | 4.35
160 |  |  |  | Odkopávka a prekopávka nezapažená v hornine 5 - 25 % | m3 | 6.9719 | 40.1 | 279.57
161 |  |  |  | Príplatok k cenám za lepivosť horniny | m3 | 6.9719 | 0.26 | 1.81
162 |  |  |  | Zásyp zhutnený jám, rýh, šachiet alebo okolo objektu | m3 | 6.7217 | 5.005 | 33.64
163 |  |  |  | Úprava pláne zárezov v horn. tr. 1-4 so zhutnením | m2 | 76 | 0.455 | 34.58
164 |  |  |  | Vankúš z drveného kameniva fr. 16-32, hr.100mm | m2 | 76 | 2.9775 | 226.29
165 |  |  |  | Obsyp stavebných konštrukcií z drveného kameniva fr. 16-32 | m3 | 2.4 | 29.7749 | 71.46
166 |  |  |  | Nakladanie neuľahnutého výkopku z hornín tr.1-4 do 100 m3 | m3 | 21.1657 | 1.56 | 33.02
167 |  |  |  | Vodorovné premiestnenie výkopku po spevnenej ceste, horniny tr.1-4 do 5000 m | m3 | 21.1657 | 3.25 | 68.79
168 |  |  |  | Uloženie sypaniny na skládky do 100 m3 | m3 | 21.1657 | 0.65 | 13.76
169 |  |  |  | Rozprestretie zeminy v rovine, hr.do 150 mm | m2 | 141.105 | 1.105 | 155.92
170 |  |  |  | Betónové lôžko z betónu tr. C20/25 XC2 hr.300mm v spáde | m2 | 10.4 | 33.15 | 344.76
171 |  |  |  | Kamenná rovnanina hr.250 mm uložená do betónového lôžka v spáde | m2 | 10.4 | 21.06 | 219.02
172 |  |  |  | Vyšpárovanie kamennej rovnaniny cementovou maltou | m2 | 10.4 | 19.5 | 202.8
173 |  |  |  | Betón stabilizačného prahu, železový, bez výstuže, tr.C 20/25 XC2 | m3 | 1.98 | 110.5 | 218.79
174 |  |  |  | Debnenie nadzákladových múrov, stien a priečok obojstranné zhotovenie-dielce | m2 | 11.52 | 25.35 | 292.03
175 |  |  |  | Debnenie nadzákladových múrov, stien a priečok obojstranné odstránenie-dielce | m2 | 11.52 | 1.95 | 22.46
176 |  |  |  | Výstuž stien a priečok 10505 | t | 0.2574 | 1525.23 | 392.59
177 |  |  |  | Osadenie betónového dielca do lôžka z drveného kameniva | ks | 14 | 7.8 | 109.2
178 |  |  |  | Polovegetačná tvárnica, PVT typ IZT 130/10 rozmerov 800x1200x140 mm | ks | 14 | 20.033 | 280.46
179 |  |  |  | Osadenie betónového dielca do lôžka z drveného kameniva | ks | 59 | 7.8 | 460.2
180 |  |  |  | Polovegetačná tvárnica, PVT typu IZT 131/10 rozmerov 600x1200x140 mm | ks | 59 | 16.64 | 981.76
181 |  |  |  | Nakladanie ornice zo skládky na stavenisku | m3 | 7.08 | 1.56 | 11.04
182 |  |  |  | Vodorovné premiestnenie ornice nad 20-50m | m3 | 7.08 | 1.95 | 13.81
183 |  |  |  | Rozprestretie ornice v rovine, plocha nad 500 m2,hr. do 300 mm | m2 | 70.8 | 1.95 | 138.06
184 |  |  |  | Založenie trávnika parkového výsevom v rovine alebo na svahu do 1:5 | m2 | 70.8 | 2 | 141.6
185 |  |  |  | Travové semeno - parková zmes | kg | 2.124 | 9 | 19.12
186 |  |  |  | Uvedenie miesta výstavby do pôvodného stavu, vrátane spätného zatrávnenia a zahumusenia hr.100mm | kpl | 1 | 390 | 390
187 |  |  |  | Presun hmôt | kpl | 1 | 780 | 780
|  |  |  | Opevnenie svahov a dna Mlynského náhonu |  | Spolu |  | 156800.18
188 |  |  |  | Odkopávka a prekopávka nezapažená v hornine 3 - 15 % | m3 | 149.5092 | 5.85 | 874.63
189 |  |  |  | Príplatok k cenám za lepivosť horniny | m3 | 149.5092 | 0.26 | 38.87
190 |  |  |  | Odkopávka a prekopávka nezapažená v hornine 4 - 60 % | m3 | 598.0368 | 8.45 | 5053.41
191 |  |  |  | Príplatok k cenám za lepivosť horniny | m3 | 598.0368 | 0.26 | 155.49
192 |  |  |  | Odkopávka a prekopávka nezapažená v hornine 5 - 25 % | m3 | 249.182 | 40.1 | 9992.2
193 |  |  |  | Príplatok k cenám za lepivosť horniny | m3 | 249.182 | 0.26 | 64.79
194 |  |  |  | Úprava pláne zárezov v horn. tr. 1-4 so zhutnením | m2 | 2809.312 | 0.455 | 1278.24
195 |  |  |  | Zásyp zhutnený | m3 | 49.8364 | 5.005 | 249.43
196 |  |  |  | Vankúš z drveného kameniva fr. 16-32, hr.100mm | m2 | 2809.312 | 2.9775 | 8364.71
197 |  |  |  | Nakladanie neuľahnutého výkopku z hornín tr.1-4 do 100 m3 | m3 | 946.8916 | 1.56 | 1477.15
198 |  |  |  | Vodorovné premiestnenie výkopku po spevnenej ceste, horniny tr.1-4 do 5000 m | m3 | 946.8916 | 3.25 | 3077.4
199 |  |  |  | Uloženie sypaniny na skládky do 100 m3 | m3 | 946.8916 | 0.65 | 615.48
200 |  |  |  | Rozprestretie zeminy v rovine, hr.do 150 mm | m2 | 6312.6107 | 1.105 | 6975.43
201 |  |  |  | Osadenie betónového dielca do lôžka z drveného kameniva | ks | 335 | 7.8 | 2613
202 |  |  |  | Polovegetačná tvárnica, PVT typ IZT 130/10 rozmerov 800x1200x140 mm | ks | 345 | 20.033 | 6911.39
203 |  |  |  | Osadenie betónového dielca do lôžka z drveného kameniva | ks | 1524 | 7.8 | 11887.2
204 |  |  |  | Polovegetačná tvárnica, PVT typu IZT 131/10 rozmerov 600x1200x140 mm | ks | 1559 | 16.64 | 25941.76
205 |  |  |  | Zhotovenie gabiónov s výplňou z lom. kameňa na sucho s urovnaním, rozmerov 500x2000x500 mm | ks | 1024 | 67.275 | 68889.6
206 |  |  |  | Presun hmôt | kpl | 1 | 2340 | 2340
|  |  |  | Búracie práce na Mlynskom náhone |  | Spolu |  | 20454.57
207 |  |  |  | Odstránenie jestvujúcich lávok | m | 110.2 | 26.55 | 2925.81
208 |  |  |  | Odstránenie jestvujúcich schodísk | m | 15.2 | 29.45 | 447.64
209 |  |  |  | Výrub drevín priemeru do 500mm | ks | 191 | 58.5 | 11173.5
210 |  |  |  | Odstránenie jestvujúceho pletivového oplotenia na stĺpikoch s betónovou pätkou 300x300x500mm | m | 565.23 | 2.23 | 1260.46
211 |  |  |  | Odstránenie jestvujúceho pletivového oplotenia so stĺpikmi na betónovom múriku rozmerov 200x500mm | m | 128.95 | 11.45 | 1476.48
212 |  |  |  | Odstránenie jestvujúcich vstupných bránok š.800 mm, v. 1800mm | ks | 32 | 9.45 | 302.4
213 |  |  |  | Nakladanie na dopravné prostriedky pre vodorovnú dopravu vybúraných hmôt | t | 106.6674 | 5.17 | 551.47
214 |  |  |  | Vodorovná doprava sutiny so zložením a hrubým urovnaním na vzdialenosť do 1 km | t | 106.6674 | 2.1 | 224
215 |  |  |  | Príplatok k cene za každý ďalší aj začatý 1 km nad 1 km | t | 533.3371 | 0.42 | 224
216 |  |  |  | Uloženie sutiny na skládku s hrubým urovnaním bez zhutnenia | t | 106.6674 | 1.92 | 204.8
217 |  |  |  | Poplatok za ulož.a znešk.staveb.sute na vymedzených skládkach "O"-ostatný odpad | t | 106.6674 | 15.6 | 1664.01
|  |  |  | Nové konštrukcie na Mlynskom náhone |  | Spolu |  | 120297.08
213 |  |  |  | Zhotovenie nových lávok pre peších, š. lávky 800mm, oceľová konštrukcia s PU náterom, vrátane kotevného základu a oceľového trubkového zábradlia s PU náterom na oboch stranách lávky , počet 35 ks, dĺžka 2,8-3,8m | m | 115.5 | 415.4373 | 47983.01
214 |  |  |  | Zhotovenie nových shodísk pre peších, š. schodiska 600-1000 mm, z betónu tr. C20/25 XC2, vrátane kotevného základu a oceľového trubkového zábradlia s PU náterom na oboch stranách schodiska, počet 4 ks | m | 15.5 | 331.3714 | 5136.26
215 |  |  |  | Zhotovenie nového pletivového oplotenia v.1600mm bez podhrabovej dosky, rozmer bet. pätky 300x300mm hl. 600mm | m | 694.18 | 23.4 | 16243.81
216 |  |  |  | Zhotovenie vstupnej bránky na pozemok, 800x1600mm, oceľová konštrukcia opatrená PU náterom | ks | 32 | 195 | 6240
217 |  |  |  | Výsadba nových drevín | ks | 382 | 117 | 44694
|  |  |  | Ostatné práce |  | Spolu |  | 38629
#REF! |  |  |  | Prístupová cesta na stavenisko – MGZS, š. 6m dl. 110m a 85m | kpl | 1 | 28298 | 28298
#REF! |  |  |  | VRN, ZS a iné náklady | kpl | 1 | 10331 | 10331
[6 empty] | Celkom |  | 385497.26