## Rekapitulácia
P.Č | Názov objektu | Cena celkom
C h t e l n i c a Kanalizácia, stavba č.2 - 5.etapa
Verejná stoková sieť - Gravitačná kanalizácia
1. | Stoka ''R'' DN250 314m
2. | Stoka ''R.1'' DN200 97m
3. | Stoka ''R.2'' DN250 88m
4. | Stoka ''R.3'' DN250 111m
5. | Stoka ''R.4'' DN200 58m
6. | Stoka ''Y.1'' DN250 425m | 177233.122
7. | Stoka ''Y.2'' DN250 80m
8. | Kanalizačné odbočenia DN 150 324,5 m
9. | Premostenie - MGZS
10. | Dočasné dopravné značenie - MGZS | 2464
| CELKOM | 179697.122

## Kryci list rozpočtu
KRYCÍ LIST ROZPOČTU
| Názov stavby |  |  | Kanalizácia splaškových vôd obce Chtelnica - Stavba č.2. -5 etapa. | [8 empty] | JKSO | 801
| Kód stavby |  |  | 201504
| Názov objektu |  |  | Stoka ,, Y1, Dočasné dopravné značenie MGZS,, | [8 empty] | EČO
| Kód objektu |  |  | 20150401
| Názov časti | [11 empty] | Miesto | Chtelnica
Kód časti
Názov podčasti
Kód podčasti
[13 empty] | IČO | DIČ
| Objednávateľ |  |  | Obec Chtelnica,nám.1.Mája 495/52 | [8 empty] | 312584
| Projektant |  |  | EKOSTA 2000, Ing. Hasička Rudolf
| Zhotoviteľ |  |  | OBECNÝ PODNIK SLUŽIEB Chtelnica, spol. s r.o. | [8 empty] | 36231258
|  |  |  | Rozpočet číslo | Spracoval | [7 empty] | Dňa
[6 empty] | Peter Prvý | [6 empty] | 22.7.2020
Merné a účelové jednotky
Počet |  |  |  | Náklady / 1 m.j. | Počet |  |  | Náklady / 1 m.j. |  | Počet |  |  |  | Náklady / 1 m.j.
|  |  | 0 | 0 |  |  | 0 | 0 |  |  |  |  | 0 |  |  | 0
|  |  |  | Rozpočtové náklady v |  |  |  | EUR
A |  | Základné rozp. náklady |  |  | B |  | Doplnkové náklady |  |  | C |  | Vedľajšie rozpočtové náklady
1 | HSV |  | Dodávky |  | 8 | Práca nadčas |  | 0 |  | 13 | Zariadenie staveniska |  |  | 20 | % | 0
2 |  |  | Montáž |  | 9 | Bez pevnej podl. |  | 0 |  | 14 | Mimostav. doprava |  |  | 20 | % | 0
3 | PSV |  | Dodávky |  | 10 | Kultúrna pamiatka |  | 0 |  | 15 | Územné vplyvy |  |  | 20 | % | 0
4 |  |  | Montáž |  | 11 |  |  | 0 |  | 16 | Prevádzkové vplyvy |  |  | 20 | % | 0
5 | "M" |  | Dodávky | [6 empty] | 17 | Ostatné |  |  | 20 | % | 0
6 |  |  | Montáž | [6 empty] | 18 | VRN z rozpočtu
7 | ZRN (r. 1-6) |  |  | 179697.122 | 12 | DN (r. 8-11) |  | 0 |  | 19 | VRN (r. 13-18) |  |  |  |  | 0
20 | HZS |  |  |  | 21 | Kompl. činnosť |  | 0 | 20 | 22 | Ostatné náklady
Projektant | [9 empty] | D |  | Celkové náklady
[10 empty] | 23 | Súčet 7, 12, 19-22 |  |  |  |  | 179697.122 | 179697.122
Dátum a podpis |  |  |  |  | Pečiatka |  |  |  |  | 24 | 20 | % | 179697.122 | DPH |  | 35939.4244 | 35939.4244
Objednávateľ | [9 empty] | 25 | 20 | % |  | DPH |  |  | 0
[10 empty] | 26 | Cena s DPH (r. 23-25) |  |  |  |  | 215636.5464
Dátum a popis |  |  |  |  | Pečiatka |  |  |  |  | E |  | Prípočty a odpočty
Zhotoviteľ | [9 empty] | 27 | Dodávky objednávateľa |  |  |  |  | 0
[10 empty] | 28 | Kĺzavá doložka |  |  |  |  | 0
Dátum a podpis |  |  |  |  | Pečiatka |  |  |  |  | 29 | Zvýhodnenie + - |  |  |  |  | 0

## Stoka ´´Y.1´´
ROZPOČET
Stavba: |  | KANALIZÁZIA SPLAŠKOVÝCH OV CHTELNICA STAVBA č. 2 - 5 Etapa
Objekt: |  | Stoka ´´Y.1´´
Časť:
JKSO:
Objednávateľ: |  | Obec Chtelnica
Zhotoviteľ: |  |  | Prvý Peter
Dátum: |  |  | 22,7,2020
P.Č. | TV | KCN | Kód položky | Popis | MJ | Množstvo celkom | Cena jednotková | Cena celkom | Hmotnosť | Hmotnosť celkom | Hmotnosť sute | Hmotnosť sute celkom | Sadzba DPH | Typ položky | Úroveň
1 | 2 | 3 | 4 | 5 | 6 | 7 | 8 | 9 |  |  |  |  | 10 | 11 | 12
| D |  | HSV | Práce a dodávky HSV |  |  |  | 177233.122 |  | 1987.2292 |  | 228.0508 |  |  | 0
| D |  | 1 | Zemné práce |  |  |  | 70256.767 |  | 1312.2805 |  | 228.0508 |  |  | 1
1 | K | 001 | 110011010 | Vytýčenie trasy vodovodu, kanalizácie v rovine | km | 0.425 | 810 | 344.25 | 0 | 0 | 0 | 0 |  | 4 | 2
2 | K | 221 | 113107223 | Odstránenie podkladu alebo krytu nad 200 m2 z kameniva hrubého drveného, hr.200 do 300 m 0,400t | m2 | 528.7 | 4.41 | 2331.567 | 0 | 0 | 0.4 | 211.48 |  | 4 | 2
3 | K | 221 | 113107132 | Odstránenie podkladu alebo krytu do 200 m2 z betónu prostého, hr. vrstvy 150 do 300 mm 0,500 t | m2 | 16.2 | 35.57 | 576.234 | 0 | 0 | 0.5 | 8.1 |  | 4 | 2
4 | K | 221 | 113107142 | Odstránenie podkladu alebo krytu asfaltového do 200 m2, hr.nad 50 do 100 mm 0,181 t | m2 | 46.8 | 5.96 | 278.928 | 0 | 0 | 0.181 | 8.4708 |  | 4 | 2
5 | K | 001 | 115101200 | Čerpanie vody do 10 m s priemerným prítokom litrov za minútu do 100 l | hod | 570 | 3.54 | 2017.8 | 3.6672e-05 | 0.020903 | 0 | 0 |  | 4 | 2
6 | K | 001 | 115101300 | Pohotovosť záložnej čerpacej súpravy pre výšku do 10 m, s priemerným prítokom do 100 l/min. | deň | 47.5 | 12.5 | 593.75 | 0 | 0 | 0 | 0 |  | 4 | 2
7 | K | 001 | 132201202 | Výkop ryhy šírky 600-2000mm horn.3 od 100 do 1000 m3 | m3 | 148.041 | 6.429 | 951.756 | 0 | 0 | 0 | 0 |  | 4 | 2
8 | K | 001 | 132201209 | Príplatok k cenám za lepivosť horniny 3 | m3 | 148.041 | 1.48 | 219.101 | 0 | 0 | 0 | 0 |  | 4 | 2
9 | K | 001 | 132301202 | Výkop ryhy šírky 600-2000mm hor 4 100-1000 m3 | m3 | 592.164 | 15 | 8882.46 | 0 | 0 | 0 | 0 |  | 4 | 2
10 | K | 001 | 132301209 | Príplatok za lepivosť horniny 4 | m3 | 592.164 | 1.48 | 876.403 | 0 | 0 | 0 | 0 |  | 4 | 2
11 | K | 001 | 132401201 | Výkop ryhy šírky 600-2000mm hor 5 pre akékoľvek množstvo | m3 | 246.735 | 40.1 | 9894.074 | 0.010657 | 2.6293 | 0 | 0 |  | 4 | 2
12 | K | 001 | 151101101 | Paženie a rozopretie stien rýh pre podzemné vedenie, príložné do 2 m | m2 | 918.9 | 3.56 | 3271.284 | 0.028197 | 25.9102 | 0 | 0 |  | 4 | 2
13 | K | 001 | 151101111 | Odstránenie paženia rýh pre podzemné vedenie, príložné hĺbky do 2 m | m2 | 918.9 | 2.39 | 2196.171 | 0 | 0 | 0 | 0 |  | 4 | 2
14 | K | 001 | 161101501 | Zvislé premiestnenie výkopku z horniny I až IV | M3 | 986.94 | 3.14 | 3098.992 | 0 | 0 | 0 | 0 |  | 4 | 2
15 | K | 001 | 162601102 | Vodorovné premiestnenie výkopku tr.1-4 do 5000 m | m3 | 810.54 | 5.39 | 4368.811 | 0 | 0 | 0 | 0 |  | 4 | 2
16 | K | 001 | 167101102 | Nakladanie neuľahnutého výkopku z hornín tr.1-4 nad 100 do 1000 m3 | m3 | 810.54 | 2.23 | 1807.504 | 0 | 0 | 0 | 0 |  | 4 | 2
17 | K | 001 | 171201202 | Uloženie sypaniny na skládky nad 100 do 1000 m3 | m3 | 810.54 | 1.92 | 1556.237 | 0 | 0 | 0 | 0 |  | 4 | 2
18 | K | 001 | 174101002 | Zásyp sypaninou so zhutnením jám, šachiet, rýh, zárezov alebo okolo objektov nad 100 do 1000 m3 | m3 | 629.94 | 9.85 | 6204.909 | 0 | 0 | 0 | 0 |  | 4 | 2
19 | K | 001 | 175101101 | Obsyp potrubia sypaninou z vhodných hornín 1 až 4 bez prehodenia sypaniny | m3 | 259.638 | 12.59 | 3268.842 | 0 | 0 | 0 | 0 |  | 4 | 2
20 | M | MAT | 5833731800 | Štrkopiesok 8-16 | t | 467.348 | 14.53 | 6790.566 | 1 | 467.348 | 0 | 0 |  | 8 | 2
21 | M | MAT | 5834532300 | Štrkodrva 0-63 | t | 816.372 | 13.14 | 10727.128 | 1 | 816.372 | 0 | 0 |  | 8 | 2
| D |  | 2 | Zakladanie |  |  |  | 2998.927 |  | 68.3047 |  | 0 |  |  | 1
22 | K | 271 | 212752125 | Trativody z flexodrenážnych rúr DN 100 | m | 425 | 6.64 | 2822 | 0.16039 | 68.1651 | 0 | 0 |  | 4 | 2
23 | K | 011 | 272362021 | Výstuž základových konštrukcií zo zvár. sietí KARI oká 100/100 - 8/8mm | t | 0.116 | 1525.23 | 176.927 | 1.203 | 0.13954 | 0 | 0 |  | 4 | 2
| D |  | 3 | Zvislé a kompletné konštrukcie |  |  |  | 1249.5 |  | 0 |  | 0 |  |  | 1
24 | K | 271 | 359901111 | Vyčistenie stôk akejkoľvek výšky | m | 425 | 2.94 | 1249.5 | 0 | 0 | 0 | 0 |  | 4 | 2
| D |  | 4 | Vodorovné konštrukcie |  |  |  | 3860.432 |  | 152.1392 |  | 0 |  |  | 1
25 | K | 271 | 451572111 | Lôžko pod potrubie, stoky a drobné objekty, v otvorenom výkope z kameniva drobného ťaženého 0-4 mm | m3 | 76.5 | 42.62 | 3260.43 | 1.8908 | 144.6439 | 0 | 0 |  | 4 | 2
26 | K | 271 | 452311131 | Dosky z betónu v otvorenom výkope tr.C 12/15 | m3 | 3.024 | 137.18 | 414.832 | 2.3685 | 7.1623 | 0 | 0 |  | 4 | 2
27 | K | 271 | 452351101 | Debnenie v otvorenom výkope dosiek, sedlových lôžok a blokov pod potrubie,stoky a drobné objekty | m2 | 10.08 | 18.37 | 185.17 | 0.033037 | 0.33301 | 0 | 0 |  | 4 | 2
| D |  | 5 | Komunikácie |  |  |  | 10134.379 |  | 394.3274 |  | 0 |  |  | 1
28 | K | 221 | 564782111 | Podklad alebo kryt z kameniva hrubého drveného veľ. 32-63mm(vibr.štrk) po zhut.hr. 300 mm | m2 | 528.7 | 15.55 | 8221.285 | 0.71644 | 378.7818 | 0 | 0 |  | 4 | 2
29 | K | 221 | 567145115 | Podklad z prostého betónu tr. C 12/15 hr.250 mm | m2 | 16.2 | 32.82 | 531.684 | 0.58306 | 9.4456 | 0 | 0 |  | 4 | 2
30 | K | 221 | 573211111 | Postrek asfaltový spojovací bez posypu kamenivom z asfaltu cestného v množstve od 0, 50 do 0,70 kg/m2 | m2 | 19.8 | 1.25 | 24.75 | 0.00061 | 0.012078 | 0 | 0 |  | 4 | 2
31 | K | 221 | 577141122 | Betón asfaltový hr.50mm | m2 | 46.8 | 24.9 | 1165.32 | 0.12966 | 6.0681 | 0 | 0 |  | 4 | 2
32 | M | MAT | 2728402000 | Dilatačná samolepiaca Bitúmenová páska 40x10 mm | m | 18 | 10.63 | 191.34 | 0.0011 | 0.0198 | 0 | 0 |  | 8 | 2
| D |  | 8 | Rúrové vedenie |  |  |  | 29725.42 |  | 60.0968 |  | 0 |  |  | 1
33 | K | 271 | 87131PC | Montáž potrubia z kanalizačných rúr z tvrdého PVC tesn. gumovým krúžkom v skl. do 20% DN 250 | bm | 425 | 2.01 | 854.25 | 0 | 0 | 0 | 0 |  | 4 | 2
34 | M | MAT | 2861100057 | Hladké polyporopylénové kanalizačné potrubie - DN/OD 250 x 6000 SN 8 | ks | 73 | 173.6 | 12672.8 | 0.272 | 19.856 | 0 | 0 |  | 8 | 2
35 | K | 271 | 877353121 | Montáž tvarovky na potrubí z rúr z tvrdého PVC tesnených gumovým krúžkom, odbočná DN 250 | ks | 9 | 4.58 | 41.22 | 3.4e-05 | 0.000306 | 0 | 0 |  | 4 | 2
36 | M | MAT | 2862300102 | Hladká polypropylénová odbočka DN 250/150 | ks | 9 | 37.3 | 335.7 | 0 | 0 | 0 | 0 |  | 8 | 2
37 | K | 271 | 892361000 | Skúška tesnosti kanalizácie D 250 | m | 425 | 2.49 | 1058.25 | 0 | 0 | 0 | 0 |  | 4 | 2
38 | K | 271 | 894211121 | Šachta kanalizačná výšky do 2 m na potrubie DN 250 | ks | 2 | 675 | 1350 | 2.1909 | 4.3819 | 0 | 0 |  | 4 | 2
39 | K | 271 | 894211131 | Šachta kanalizačná výšky do 2,5 m na potrubie DN 250 | ks | 10 | 749 | 7490 | 2.7582 | 27.5822 | 0 | 0 |  | 4 | 2
40 | K | 271 | 894211141 | Šachta kanalizačná výšky do 3,5 m na potrubie DN 250 | ks | 1 | 880 | 880 | 3.2916 | 3.2916 | 0 | 0 |  | 4 | 2
41 | K | 271 | 894211151 | Šachta kanalizačná spádová na potrubie DN 250 | ks | 1 | 985 | 985 | 3.5866 | 3.5866 | 0 | 0 |  | 4 | 2
42 | K | 271 | 899104111 | Osadenie poklopu liatinového a oceľového vrátane rámu hmotn. nad 150 kg | ks | 14 | 27.7 | 387.8 | 0.0070203 | 0.098284 | 0 | 0 |  | 4 | 2
43 | M | MAT | 5524214200 | Kanalizačný poklop liatinový DN 600 mm tažký vodotesný pre zaťaženie D 400 KN s odvetraním + tesnenie | ks | 4 | 259.6 | 1038.4 | 0.06 | 0.24 | 0 | 0 |  | 8 | 2
44 | M | MAT | 5524214300 | Kanalizačný poklop liatinový DN 600 mm tažký vodotesný pre zaťaženie D 400 KN bez odvetrania s tesnením | ks | 10 | 263.2 | 2632 | 0.106 | 1.06 | 0 | 0 |  | 8 | 2
| D |  | 9 | Ostatné konštrukcie a práce-búranie |  |  |  | 9682.896 |  | 0.08064 |  | 0 |  |  | 1
45 | K | 221 | 919735112 | Rezanie existujúceho asfaltového krytu alebo podkladu hĺbky nad 50 do 100 mm | m | 24 | 5.6 | 134.4 | 0.00336 | 0.08064 | 0 | 0 |  | 4 | 2
46 | K | 221 | 979082213 | Vodorovná doprava sutiny so zložením a hrubým urovnaním na vzdialenosť do 1 km | t | 228.051 | 2.1 | 478.907 | 0 | 0 | 0 | 0 |  | 4 | 2
47 | K | 221 | 979082219 | Príplatok k cene za každý ďalší aj začatý 1 km nad 1 km | t | 1140.255 | 0.42 | 478.907 | 0 | 0 | 0 | 0 |  | 4 | 2
48 | K | 221 | 979087212 | Nakladanie na dopravné prostriedky pre vodorovnú dopravu sutiny | t | 228.051 | 5.17 | 1179.024 | 0 | 0 | 0 | 0 |  | 4 | 2
49 | K | 221 | 979087213 | Poplatok za uloženie sute na skládke odpadu | t | 228.051 | 32.5 | 7411.658 | 0 | 0 | 0 | 0 |  | 4 | 2
| D |  | 99 | Presun hmôt HSV |  |  |  | 49324.801 |  | 0 |  | 0 |  |  | 1
50 | K | 221 | 998225111 | Presun hmôt pre pozemnú komunikáciu a letisko s krytom asfaltovým akejkoľvek dĺžky objektu | t | 2082.973 | 2.53 | 5269.922 | 0 | 0 | 0 | 0 |  | 4 | 2
51 | K | 271 | 998276101 | Presun hmôt pre rúrové vedenie hĺbené z rúr z plast., hmôt alebo sklolamin. v otvorenom výkope | t | 2082.973 | 21.15 | 44054.879 | 0 | 0 | 0 | 0 |  | 4 | 2
|  |  |  | Celkom |  |  |  | 177233.122 |  | 1987.2292 |  | 228.0508

## Dočasné dopravné značenie MGZS
ROZPOČET
Stavba: |  | KANALIZÁZIA SPLAŠKOVÝCH OV CHTELNICA STAVBA č. 2 - 5 Etapa
Objekt: |  | Dočasné dopravné značenie - MGZS
Časť:
JKSO:
Objednávateľ: |  | Obec Chtelnica
Zhotoviteľ: |  |  | Prvý Peter
Dátum: |  |  | 2019-12-04
P.Č. | TV | KCN | Kód položky | Popis | MJ | Množstvo celkom | Cena jednotková | Cena celkom | Hmotnosť | Hmotnosť celkom | Hmotnosť sute | Hmotnosť sute celkom | Sadzba DPH | Typ položky | Úroveň
1 | 2 | 3 | 4 | 5 | 6 | 7 | 8 | 9 |  |  |  |  | 10 | 11 | 12
|  |  | 9 | Ostatné konštrukcie a práce-búranie
|  |  | 901010501 | Dodávka, prenájom a demontáž dočasného dopravného značenia | ks | 1 | 600 | 600
|  |  | 359901112 | Zameranie sietí | m | 425 | 1.68 | 714
|  |  | 359901113 | Monitoring kanalizácie | m | 425 | 2 | 850
|  |  | 359901114 | Dynamická skúška lôžka | úsek | 1 | 100 | 100
|  |  | 359901115 | Dynamická skúška lôžka – bočného obsypu a obsypu v rovine 300 mm nad vrchom potrubia | úsek | 1 | 100 | 100
|  |  | 359901116 | Statická skúška zhutnenia zásypu pod komunikáciami a spevnenými plochami | úsek | 1 | 100 | 100
|  |  |  | Celkom bez DPH |  |  |  | 2464